## Rekapitulacija
Naručilac: Gradska uprava grada Zaječara Naziv nabavke: Proširenje sistema video nadzora Referentni broj: 404-65
OBRAZAC STRUKTURE PONUĐENE CENE REKAPITULACIJA
R.BR. | SISTEM | UKUPNA CENA RSD
1 | SISTEM ZA MERENJE PREKORAČENJA BRZINE NA LOKACIJI GRLJANSKI PUT | 0
2 | SISTEM VIDEO NADZORA ZA PREPOZNAVANJE REGISTARSKIH TABLICA VOZILA RASKRSNICA KOD NIS-a | 0
3 | SISTEM VIDEO NADZORA IGRALIŠTA KRALJEVICA | 0
4 | SISTEM VIDEO NADZORA PODZEMNIH KONTEJNERA U ULICI MILOŠA VELJKOG | 0
5 | UMREŽENJE LOKACIJA SA MONITORING CENTROM | 0
6 | DOGRADNJA MONITORING CENTRA | 0
7 | REKONSTRUKCIJA ELEKTROINSTALACIJA, RAČUNARSKE MREŽE I IP TELEFONIJE SA UGRADNJOM IP TELEFONSKE CENTRALE, VIDEO NADZORA I SISTEMA AUTOMATSKE DETEKCIJE I DOJAVE POŽARA GRADSSKE UPRAVE ZAJEČAR | 0
8 | RAČUNARSKA MREŽA I IP TELEFONIJA ZA OBJEKAT U ULICI DOSITEJEVA 1 | 0
9 | REKONSTRUKCIJA ELEKTROINSTALACIJA, RAČUNARSKE MREŽE I IP TELEFONIJE SA UGRADNJOM IP TELEFONSKE CENTRALE ZA OBJEKAT URBANIZMA | 0
Ukupno RSD-a bez PDV-a: |  | 0
PDV:
Ukupno RSD-a sa PDV-om: |  | 0
PONUĐAČ:

## 1. Radar Grljan
SISTEM ZA MERENJE PREKORAČENJA BRZINE NA LOKACIJI GRLJANSKI PUT
Rb | Opis | Jed. mere | Količina | Jedinična cena | Ukupno
1 | Isporuka montaža i konfigurisanje multifunkcionalnog uređaja za merenje brzine kretanja vozila 8M CCD senzor visoke rezolucije, visoku redukciju boje, visoku osetljivost Podržava 500GB HDD za skladištenje Razlikovanje više traka, detektovanje brzine i udaljenosti više objekata Podržava prepoznavanje registarske tablice Podržava 3G / 4G bežični prenos Podržava GPS lociranje, podržava NTP protokol za sinhronizaciju vremena Rezolucija snimanja 8MP, 3296 * 2536 Rezolucija video zapisa 2MP, 1600 * 1200 Stopa hvatanja vozila ≥90% Merni opseg (5 ~ 350) km / h Tačnost mjerenja <100 km / h: (-4 ~ 0) km / h; > 100 km / h: (-4 ~ 0)% Nadzor traka 1-4 trake Tip detekcije: 3D Radna udaljenost 3 ~ 100m Napajanje DC 19V, Prosečna potrošnja energije: <25W Softverske funkcije Prepoznavanje registarske tablice (LPR) Razlikuje tip vozila Prepoznavanje trake Kompatibilan sa postojećim integracijskim softverom | kom | 1 |  | 0
2 | Isporuka, montaža i konfigurisanje kamere za analizu toka saobraćaja Isporuka, montaža i konfigurisanje inteligentne kamere za video nadzor i automatsko procesuiranje i akviziciju snimaka i mašinsko prepoznavanje registarskih tablica i kao i informacije i video analitiku o saobraćaju (prepoznavanje tipa vozila, kombi, automobil, kamion), boje vozila, Statistika protoka vozila, prosečne brzine, tipa vozila, zauzetosti trake i drugo; Senzor 1/1,8" CMOS Maks. Rezolucija 4MP (2688 × 1520)/1080P Objektiv Motorizovani / automatski iris (DC) Video Frame Do 25 fps Brzina zatvarača kamere 1/25 s–1/10000 s (manual/auto) mrežni port 1 × 100 / 1000M Ethernet port Dodatni interfejs RS485X1, RS232X1, Alarm in 3 kanala, Alarm out 2 kanala, Audio in/out x1kanal Radna temperatura -40ºC ~ + 65ºC Napajanje 12V DC, PoE Kompatibilna sa integracijskim softverom | kom | 1 |  | 0
2 | Isporuka montaža i konfigurisanje IR svetlosne lampe Vreme ponovnog korišćenja 80ms, podržava 2 kontinualna snapshota Trajanje blica 1/3000s Udaljenost kompenzacije svetlosti 16~26m Broj traka 1 traka Napajanje AC220V, Max.100W IP65 | kom | 1 |  | 0
3 | Isporuka, montaža i konfigurisanje industrijskog switcha 4 PoE porta i jedan SFP port PoE potrošnja ≤ 60W Radna temperatura -30 °C ~ + 65 °C | kom | 1 |  | 0
4 | Isporuka i montaža kućišta za multifunkcionalni uređaj za merenje brzine kretanja vozila | kom | 1 |  | 0
5 | Isporuka i montaža ormana za smeštaj opreme za spoljnu montažu, opremljen bravicom, u IP55 zaštiti. Orman je opremljen sa napojnom letvom 220V, DIN šinom, osiguračem 16A. | kom | 1 |  | 0
6 | Isporuka i montaža završne optičke kutije | kom | 1 |  | 0
7 | Isporuka i montaža SFP modula za svič | kom | 1 |  | 0
8 | Isporuka i polaganje optičkog 9/125 singlemode kabla sa 4 vlakna | m | 60 |  | 0
9 | Isporuka i polaganje UTP cat5e kabla | m | 100 |  | 0
10 | Isporuka i polaganje napojnog kabla SKS 2x16mm | m | 250 |  | 0
11 | Isporuka i montaža stuba za postavljanje kamere. Pocinkovan. Visina stuba 4m. U kompletu sa potrebnim građevinskim radovima na izradi temelja i uzemljenja. | kom | 1 |  | 0
12 | Neophodan sitan repromaterijal | paušal | 1 |  | 0
13 | Programiranje parametara sistema i puštanje u rad, funkcionalno ispitivanje karakteristika sistema | paušal | 1 |  | 0
14 | Izrada potrebne tehničke dokumentacije | paušal | 1 |  | 0
Ukupno RSD-a bez PDV-a: |  |  |  |  | 0

## 2. Raskrnica kod NIS
SISTEM VIDEO NADZORA ZA PREPOZNAVANJE REGISTARSKIH TABLICA VOZILA RASKRSNICA KOD NIS-a
Rb | Opis | Jed. mere | Količina | Jedinična cena | Ukupno
1 | Isporuka, montaža i konfigurisanje kamere za analizu toka saobraćaja Isporuka, montaža i konfigurisanje inteligentne kamere za video nadzor i automatsko procesuiranje i akviziciju snimaka i mašinsko prepoznavanje registarskih tablica i kao i informacije i video analitiku o saobraćaju (prepoznavanje tipa vozila, kombi, automobil, kamion), boje vozila, Statistika protoka vozila, prosečne brzine, tipa vozila, zauzetosti trake i drugo; Senzor 1/1,8" CMOS Maks. Rezolucija 4MP (2688 × 1520)/1080P Objektiv Motorizovani / automatski iris (DC) Video Frame Do 25 fps Brzina zatvarača kamere 1/25 s–1/10000 s (manual/auto) mrežni port 1 × 100 / 1000M Ethernet port Dodatni interfejs RS485X1, RS232X1, Alarm in 3 kanala, Alarm out 2 kanala, Audio in/out x1kanal Radna temperatura -40ºC ~ + 65ºC Napajanje 12V DC, PoE Kompatibilna sa postojećim integracijskim softverom | kom | 2 |  | 0
2 | Isporuka, montaža i konfigurisanje IP PTZ kamere 1/2.8" progresivni scan CMOS rezolucija do 1920×1080/60fps optika 22x optički zum (5.2~114.4mm) kodiranje Ultra 265,H.265 Smart IR, domet do150m Alarmni ulaz i izlaz min 1 Audio ulaz i izlaz min 1 Funkcija WDR 120dB Napajanje DC12V Stepen zaštite IP66 Radna temperatura -40°C ~ +65°C | kom | 1 |  | 0
3 | Isporuka, montaža i konfigurisanje industrijskog switcha 4 PoE porta i jedan SFP port PoE potrošnja ≤ 60W Radna temperatura -30 °C ~ + 65 °C | kom | 1 |  | 0
4 | Isporuka i montaža ormana za smeštaj opreme za spoljnu montažu, opremljen bravicom, u IP55 zaštiti. Orman je opremljen sa napojnom letvom 220V, DIN šinom, osiguračem 16A. | kom | 1 |  | 0
5 | Isporuka i montaža završne optičke kutije | kom | 1 |  | 0
6 | Isporuka i montaža SFP modula za svič | kom | 1 |  | 0
7 | Isporuka i polaganje optičkog 9/125 singlemode kabla sa 4 vlakna | m | 50 |  | 0
8 | Isporuka i polaganje UTP cat5e kabla | m | 100 |  | 0
9 | Isporuka i polaganje napojnog kabla SKS 2x16mm | m | 350 |  | 0
10 | Isporuka i montaža stuba za postavljanje kamere. Pocinkovan. Visina stuba 4m. U kompletu sa potrebnim građevinskim radovima na izradi temelja i uzemljenja. | kom | 2 |  | 0
11 | Neophodan sitan repromaterijal | paušal | 1 |  | 0
12 | Programiranje parametara sistema i puštanje u rad, funkcionalno ispitivanje karakteristika sistema | paušal | 1 |  | 0
13 | Izrada potrebne tehničke dokumentacije | paušal | 1 |  | 0
Ukupno RSD-a bez PDV-a: |  |  |  |  | 0

## 3. Igrališta Kraljevica
SISTEM VIDEO NADZORA IGRALIŠTA KRALJEVICA
Red. broj | Opis | Jed. mere | Količina | Jedinična cena | Ukupno
1 | Isporuka, montaža i konfigurisanje IP bullet kamere 1/2.8” 2Megapixel progressive scan CMOS Fiksni objektiv 3.6mm (6mm opciono) Zaštita IP67, IK10 Minimalna iluminacija 0.009Lux/F1.6( Color,1/3s,30IRE) 0.07Lux/F1.6( Color,1/30s,30IRE) 0Lux/F1.6(IR on) Dan/noć (ICR), sa ugrađenim IR diodama IR domet 60m Poseduje slot za memorijsku karticu (SD kartica), Video analitika, tripwire funkcija Napajanje 12VDC/PoE Podržava PoE prenos do 800m sa ePoE tehnologijom Radna temperatura u opsegu -30°C ~ +60°C. U kompletu sa odgovarajućom doznom Kompatibilna sa postojećim integracijskim softverom | kom | 8 |  | 0
2 | Isporuka, montaža i konfigurisanje IP PTZ kamere 1/2.8" progresivni scan CMOS rezolucija do 1920×1080/60fps optika 22x optički zum (5.2~114.4mm) kodiranje Ultra 265,H.265 Smart IR, domet do150m Alarmni ulaz i izlaz min 1 Audio ulaz i izlaz min 1 Funkcija WDR 120dB Napajanje DC12V Stepen zaštite IP66 Radna temperatura -40°C ~ +65°C | kom | 1 |  | 0
3 | Isporuka, montaža i konfigurisanje mrežnog video snimača Podržava 16 IP kamer1, sa HDD-om Snimanje do 160Mbps, maksimalna rezolucija 8 megapiksela, maksimalna brzina snimanja po kanalu 20Mbps, 1 HDMI izlaz, 1 VGA izlaz, mogućnost priključenja hard diska max 6 TB, nadzor putem Interneta, softver za pametne mobilne telefone, 12VDC Kompatibilan sa postojećim integracijskim softverom | kom | 1 |  | 0
4 | Isporuka, montaža i konfigurisanje industrijskog switcha 4 PoE porta i jedan SFP port PoE potrošnja ≤ 60W Radna temperatura -30 °C ~ + 65 °C | kom | 3 |  | 0
5 | Isporuka i montaža ormana za smeštaj opreme za spoljnu montažu, opremljen bravicom, u IP55 zaštiti. Orman je opremljen sa napojnom letvom 220V, DIN šinom, osiguračem 16A. | kom | 3 |  | 0
6 | Isporuka i montaža stuba za postavljanje kamere. Visina stuba 5m. U kompletu sa građevinskim radovima. | kom | 3 |  | 0
7 | Iskop mikro rova za polaganje kablovske instalacije | m | 250 |  | 0
8 | Isporuka i montaža završne optičke kutije | kom | 3 |  | 0
9 | Isporuka i montaža SFP modula za svič | kom | 3 |  | 0
10 | Isporuka i polaganje optičkog 9/125 singlemode kabla sa 4 vlakna | m | 320 |  | 0
11 | Isporuka i polaganje UTP cat5e kabla | m | 360 |  | 0
12 | Isporuka i polaganje napojnog kabla PP003x1.5mm | m | 400 |  | 0
13 | Neophodan sitan repromaterijal | paušal | 1 |  | 0
14 | Programiranje parametara sistema i puštanje u rad, funkcionalno ispitivanje karakteristika sistema | paušal | 1 |  | 0
15 | Izrada dokumentacije izvedenog stanja | paušal | 1 |  | 0
Ukupno RSD-a bez PDV-a: |  |  |  |  | 0

## 4. podzemni kontejneri
SISTEM VIDEO NADZORA PODZEMNIH KONTEJNERA U RASKRSNICI ULICA MILOŠA VELIKOG, KOSANČIĆEV VENAC, KARADŽIĆEVA I NIKOLE PAŠIĆA
Red. broj | Opis | Jed. mere | Količina | Jedinična cena | Ukupno
1 | Isporuka, montaža i konfigurisanje IP bullet kamere 1/2.8” 2Megapixel progressive scan CMOS Fiksni objektiv 3.6mm (6mm opciono) Zaštita IP67, IK10 Minimalna iluminacija 0.009Lux/F1.6( Color,1/3s,30IRE) 0.07Lux/F1.6( Color,1/30s,30IRE) 0Lux/F1.6(IR on) Dan/noć (ICR), sa ugrađenim IR diodama IR domet 60m Poseduje slot za memorijsku karticu (SD kartica), Video analitika, tripwire funkcija Napajanje 12VDC/PoE Podržava PoE prenos do 800m sa ePoE tehnologijom Radna temperatura u opsegu -30°C ~ +60°C. U kompletu sa odgovarajućom doznom Kompatibilna sa postojećim integracijskim softverom | kom | 2 |  | 0
2 | Isporuka, montaža i konfigurisanje industrijskog switcha 4 PoE porta i jedan SFP port PoE potrošnja ≤ 60W Radna temperatura -30 °C ~ + 65 °C | kom | 1 |  | 0
3 | Isporuka i montaža ormana za smeštaj opreme za spoljnu montažu, opremljen bravicom, u IP55 zaštiti. Orman je opremljen sa napojnom letvom 220V, DIN šinom, osiguračem 16A. | kom | 1 |  | 0
4 | Isporuka i montaža stuba za postavljanje kamere. Visina stuba 5m. U kompletu sa građevinskim radovima. | kom | 1 |  | 0
5 | Isporuka i postavljanje optičkog 9/125 singlemode kabla sa 4 vlakna | m | 120 |  | 0
6 | Isporuka i polaganje UTP cat5e kabla | m | 200 |  | 0
7 | Isporuka i polaganje napojnog kabla sks2X16MM2 | m | 120 |  | 0
8 | Neophodan sitan repromaterijal | paušal | 1 |  | 0
9 | Programiranje parametara sistema i puštanje u rad, funkcionalno ispitivanje karakteristika sistema | paušal | 1 |  | 0
10 | Izrada dokumentacije izvedenog stanja | paušal | 1 |  | 0
Ukupno RSD-a bez PDV-a: |  |  |  |  | 0

## 5. Umrezenje optikom
UMREŽENJE LOKACIJA SA MONITORING CENTROM
Red. broj | Opis | Jed. mere | Količina | Jedinična cena | Ukupno
1 | Izrada potrebne tehničke dokumentacije | paušal | 1 |  | 0
2 | Isporuka i postavljanje samonosećeg optičkog kabla 12 vlakana 9/125 singlemode, ADSS outdoor. U kompletu sa nosačima i zatezačima kabla za vazdušno vođenje instalacije. | m | 6900 |  | 0
3 | Isporuka i montaža prolazne optičke kutije sa uvođenjem i obradom krajeva kabla-bez splajsovanja | kom | 10 |  | 0
4 | Isporuka i montaža završne optičke kutije sa uvođenjem i obradom krajeva kabla-bez splajsovanja | kom | 6 |  | 0
5 | Izrada spoja na optičkom vlaknu | paušal | 1 |  | 0
6 | Montaža opreme | paušal | 1 |  | 0
UKUPNO RSD BEZ PDV-a: |  |  |  |  | 0

## 6. Monitoring
DOGRADNJA MONITORING CENTRA U MUP-u
R.br | Opis | Jed. mere | Količina | Jedinična cena | Ukupno
1 | Licenca za dogradnju postojeće integracijske platforme za kontrolu saobraćaja i evidenciju saobraćajnih prekršaja i kažnjavanje. | kom | 1 |  | 0
2 | Isporuka, montaža i konfigurisanje FIREWALL GATEWAY | kom | 1 |  | 0
3 | Isporuka, montaža i konfigurisanje UPS uređaja 3000VA | kom | 1 |  | 0
4 | Isporuka, montaža i konfigurisanje video storidž uređaja, kapaciteta 24-HDD Procesor: 64-bit high-performance Intel procesor Video Stream Mode: Max 320 kanala i 640Mbps za snimanje,160 kanala i 320Mbps za prosleđivanje, 32 kanala i 64Mbps za prikazivanje mogućnost priključenja: 24 SATA HDD, do 10 TB kapaciteta za svaki disk kompatibilan sa postojećim integracijskim softverom | kom | 1 |  | 0
5 | Isporuka i montaža hard diska kapaciteta 8TB | kom | 24 |  | 0
6 | Isporuka, montaža i konfigurisanje optičkog switch uređaja sa 24 portova | kom | 1 |  | 0
7 | Isporuka, montaža i konfigurasnje Gigabitnog svič uređaja sa 8 portova 8*10/100/1000 Base-T | kom | 1 |  | 0
8 | Isporuka i montaža PATCH panela optički 19"/1U sa 12 slotova (do 24 optičkih vlakana) | kom | 1 |  | 0
9 | SFP modul za svič | kom | 10 |  | 0
10 | Isporuka i montaža optičkog PATCH CORD SC-LC kabl | kom | 20 |  | 0
11 | Izrada spoja na optičkom vlaknu u monitoring centru | paušal | 1 |  | 0
12 | Isporuka i polaganje potrebne kablovske instalacije | paušal | 1 |  | 0
13 | Neophodan sitan repromaterijal | paušal | 1 |  | 0
14 | Programiranje parametara sistema i puštanje u rad, funkcionalno ispitivanje karakteristika sistema | pauš. | 1 |  | 0
15 | Izrada projekta izvedenog stanja | pauš | 1 |  | 0
UKUPNO RSD BEZ PDV-a: |  |  |  |  | 0

## 7. Gradska uprava
GRADSKA UPRAVA ZAJEČAR - REKONSTRUKCIJA ELEKTROINSTALACIJA, RAČUNARSKE MREŽE I IP TELEFONIJE SA UGRADNJOM IP TELEFONSKE CENTRALE, VIDEO NADZORA I SISTEMA AUTOMATSKE DETEKCIJE I DOJAVE POŽARA
STRUKTURNO KABLOVSKI SISTEM - GLAVNA ZGRADA
Br | Opis | Jedinica mere | Količina | Jedinična cena | Ukupno
1 | Isporuka i montaža utičnice sa 2xRJ45 kategorije 6 za parapet | kom | 125 |  | 0
2 | Isporuka i montaža seta utičnice 2x220V , M4 za ugranju u parapetni kanal | kom | 125 |  | 0
3 | Isporuka i montaža patch panela za 24 porta, prazan | kom | 10 |  | 0
4 | Isporuka i montaža modula RJ45 kategorije 6 za patch panel | kom | 500 |  | 0
5 | Isporuka i montaža ranžira kablova | kom | 10 |  | 0
6 | isporuka i montaža optičkog patch panela | kom | 6 |  | 0
7 | isporuka i montaža napojne letve 220v | kom | 6 |  | 0
8 | isporuka i montaža optičkog patch kabla | kom | 12 |  | 0
9 | isporuka i montaža patch kabla kategorije 6, dužine 1m | kom | 500 |  | 0
10 | Rack orman visine 42U za smeštaj opreme. | kom | 1 |  | 0
11 | Rack orman visine 12U za smeštaj opreme. | kom | 5 |  | 0
12 | Switch uređaj sa 24 porta 24x1000 Mbps + 2XSFP | kom | 6 |  | 0
13 | Switch uređaj sa 24 optička porta 24x1000 Mbps SFP + 2RJ45 10/100/1000 | kom | 1 |  | 0
14 | Isporuka i montaža parapeta 100x50 za vođenje instalacije i montažu utičnica | m | 900 |  | 0
15 | isporuka i postavljanje kabla FTP kategorije 6 | m | 8000 |  | 0
16 | Isporuka i postavljanje kabla N2XH 3x2.5mm2 | m | 4100 |  | 0
15 | isporuka i postavljanje optičkog kabla sa 12vlakana za povezivanje ormana | m | 400 |  | 0
17 | Isporuka i ugradnja razvodnog ormana za utičnice na spratu | kom | 4 |  | 0
18 | Sitan materijal | paušal | 1 |  | 0
19 | Merenja instalacije sa izdavanjem protokola | paušal | 1 |  | 0
20 | Izrada potrebne tehničke dokumentacije | paušal | 1 |  | 0
Ukupno RSD-a bez PDV-a: |  |  |  |  | 0
IP TELEFONIJA- GLAVNA ZGRADA
Br | Opis | Jedinica mere | Količina | Jedinična cena | Ukupno
1 | Isporuka i montaža IP telefosnke centrale sa svim potrebnim karticama IP-PBX with Universal Connectivity and Mobile Extensions • Universal Slots: 6 • Max. IP Users: 250 • Max. TDM Ports: 48 • Built-in Ports: 5 IP Users*, 4 VoIP & 4 VOCODER Channels & Ethernet Note: • All ETERNITY PENX6SAC with SARVAM UCS SMB (FACTORY LOADED) • Free IP USER can only be used when NX DBM VOCODER64 is installed • Free VoIP Channel and VMS Channel can be used with NX DBM VOCODER64 & NX DBM VMS64, respectively. | kom | 1 |  | 0
2 | IP telefon za radno mesto sa displejem u boji Open SIP Video IP Phone with PoE • VoIP Protocol: Open SIP v2 (RFC3261) • Ethernet Ports: 2 Gigabit Ethernet Ports • Display: 7" 1024 x 600 Capacitive Touch Screen IPS LCD • Operating System: Android 5.1.1 • Wi-Fi, Bluetooth 4.0, 720p HD Video, 3-Party Video Conferencing, 16 SIP Accounts, 27 Soft DSS Keys Note: With Power Adapter | kom | 5 |  | 0
3 | IP telefon za radno mesto sa monohromatskim displejem Open SIP Phone with PoE • VoIP Protocol: SIP (1 SIP Account) • Ethernet Ports: 2 ( PC and LAN) • Display: 132x64 Graphical Display, 3.1'' • Color: Black • Functional Keys: 13 Function keys and 4 Context Sensitive Keys, • Power Supply: PoE and 5V DC (Adaptor Based) Note: With Power Adapter | kom | 75 |  | 0
4 | Switch uređaj sa 24 porta sa POE portovima 24x1000 Mbps + 2XSFP | kom | 6 |  | 0
5 | Programiranje i puštanje u rad | paušal | 1 |  | 0
6 | Izrada projekta izvedenog stanja | paušal | 1 |  | 0
Ukupno RSD-a bez PDV-a: |  |  |  |  | 0
STRUKTURNO KABLOVSKI SISTEM SKUPŠTINE GRADA-DVORIŠTE
Br | Opis | Jedinica mere | Količina | Jedinična cena | Ukupno
1 | Isporuka i montaža utičnice sa 2xRJ45 kategorije 6 za parapet | kom | 26 |  | 0
2 | Isporuka i montaža seta utičnice 2x220V , M4 za ugranju u parapetni kanal | kom | 26 |  | 0
3 | Isporuka i montaža patch panela za 24 porta, prazan | kom | 4 |  | 0
4 | Isporuka i montaža modula RJ45 kategorije 6 za patch panel | kom | 104 |  | 0
5 | Isporuka i montaža ranžira kablova | kom | 4 |  | 0
6 | isporuka i montaža optičkog patch panela | kom | 1 |  | 0
7 | isporuka i montaža napojne letve 220v | kom | 1 |  | 0
8 | isporuka i montaža optičkog patch kabla | kom | 1 |  | 0
9 | isporuka i montaža patch kabla kategorije 6, dužine 1m | kom | 104 |  | 0
10 | Rack orman visine 22U za smeštaj opreme. | kom | 1 |  | 0
11 | Switch uređaj sa 24 porta 24x1000 Mbps + 2XSFP | kom | 4 |  | 0
12 | Isporuka i montaža parapeta 100x50 za vođenje instalacije i montažu utičnica | m | 200 |  | 0
13 | isporuka i postavljanje kabla FTP kategorije 6 | m | 2800 |  | 0
14 | Isporuka i postavljanje kabla N2XH 3x2.5mm2 | m | 1400 |  | 0
15 | Isporuka i ugradnja razvodnog ormana GRO za utičnice na spratu | kom | 1 |  | 0
16 | Sitan materijal | paušal | 1 |  | 0
17 | Merenja instalacije sa izdavanjem protokola | paušal | 1 |  | 0
18 | Izrada potrebne tehničke dokumentacije | paušal | 1 |  | 0
Ukupno RSD-a bez PDV-a: |  |  |  |  | 0
IP TELEFONIJA SKUPŠTINE GRADA-DVORIŠTE
Br | Opis | Jedinica mere | Količina | Jedinična cena | Ukupno
1 | IP telefon za radno mesto sa monohromatskim displejem Open SIP Phone with PoE • VoIP Protocol: SIP (1 SIP Account) • Ethernet Ports: 2 ( PC and LAN) • Display: 132x64 Graphical Display, 3.1'' • Color: Black • Functional Keys: 13 Function keys and 4 Context Sensitive Keys, • Power Supply: PoE and 5V DC (Adaptor Based) Note: With Power Adapter | kom | 23 |  | 0
2 | Switch uređaj sa 24 porta sa POE portovima 24x1000 Mbps + 2XSFP | kom | 1 |  | 0
3 | Programiranje i puštanje u rad | paušal | 1 |  | 0
4 | Izrada projekta izvedenog stanja | paušal | 1 |  | 0
Ukupno RSD-a bez PDV-a: |  |  |  |  | 0
KAMERA ZA PREPOZNAVANJE TABLICA
Br | Opis | Jedinica mere | Količina | Jedinična cena | Ukupno
1 | ANPR kamera za prepoznavanje tablica vozila i izlaznim relejima za otvanje kapie, sa mogućnošću pravljenja bele i crne liste | kom | 1 |  | 0
2 | Switch uređaj sa 4 porta sa POE portovima 4x1000 Mbps + 1xSFP | kom | 1 |  | 0
3 | Orman za smeštaj opreme | kom | 1 |  | 0
4 | Induktivna petlja sa kontrolerom za automatsko zatvaranje vrata | kom | 1 |  | 0
5 | Potrebna kablovska instalacija sa postavljanjem | paušal | 1 |  | 0
6 | Programiranje i puštanje u rad | paušal | 1 |  | 0
7 | Izrada projekta izvedenog stanja | paušal | 1 |  | 0
Ukupno RSD-a bez PDV-a: |  |  |  |  | 0
SISTEM VIDEO NADZORA - GLAVNA ZGRADA
Br | Opis | Jedinica mere | Količina | Jedinična cena | Ukupno
1 | Isporuka, montaža i konfigurisanje IP dome kamere 1/3" 4MP progresivnog CMOS-a 20fps@4Mpix, H.265 Fiksni objektiv od 4 mm H.264+ & H.264 dual-stream kodiranje 0.03Lux (F2.0, AGC uključen) DWDR, Day/Night(ICR), 3DNR, AGC, BLC Max IR LEDs dometa 30m Zaštita IP67, napajanje PoE U kompletu sa odgovrajućom doznom | kom | 11 |  | 0
2 | Isporuka, montaža i konfigurisanje IP bullet kamere 1/2.8” 2Megapixel progressive scan CMOS Fiksni objektiv 3.6mm (6mm opciono) Zaštita IP67, IK10 Minimalna iluminacija 0.009Lux/F1.6( Color,1/3s,30IRE) 0.07Lux/F1.6( Color,1/30s,30IRE) 0Lux/F1.6(IR on) Dan/noć (ICR), sa ugrađenim IR diodama IR domet 60m Poseduje slot za memorijsku karticu (SD kartica), Video analitika, tripwire funkcija Napajanje 12VDC/PoE Podržava PoE prenos do 800m sa ePoE tehnologijom Radna temperatura u opsegu -30°C ~ +60°C. U kompletu sa odgovarajućom doznom Kompatibilna sa postojećim integracijskim softverom | kom | 7 |  | 0
3 | Isporuka, montaža i konfigurisanje IP PTZ kamere 1/2.8" progresivni scan CMOS rezolucija do 1920×1080/60fps optika 22x optički zum (5.2~114.4mm) kodiranje Ultra 265,H.265 Smart IR, domet do150m Alarmni ulaz i izlaz min 1 Audio ulaz i izlaz min 1 Funkcija WDR 120dB Napajanje DC12V Stepen zaštite IP66 Radna temperatura -40°C ~ +65°C | kom | 2 |  | 0
4 | Isporuka, montaža i konfigurisanje mikrofona Visoka osetljivost, omnidirekcioni mikrofon, jasan i prirodan zvuk; Tehnologija poništavanja ambijentalne buke (ANC); | kom | 2 |  | 0
5 | Isporuka, montaža i konfigurisanje mrežnog video snimača Podržava 32 IP kamera, sa HDD-om Snimanje do 200Mbit, maksimalna rezolucija 8 megapiksela, maksimalna brzina snimanja po kanalu 20Mbps, 1 HDMI izlaz, 1 VGA izlaz, izlazna rezolucija do 1920x1080, 4 alarmnih ulaza, 2 relejna izlaza, dvosmerna audio komunikacija, mogućnost priključenja do 2SATA hard diska do 6TB svaki, nadzor putem Interneta, softver za pametne mobilne telefone, 12VDC Kompatibilan sa postojećim integracijskim softverom | kom | 1 |  | 0
6 | Isporuka, montaža I konfigurisanje mrežnog switch uređaja 24-portni PoE switch RJ45 - 24(10/100Mbps), 2 (10/100/1000Mbps) Optički 2xGE SFP combo | kom | 1 |  | 0
7 | Isporuka i montaža monitora dijagonale 23.8" Rezolucija 1920 x 1080 Osvetljaj LED HDMI ulaz | kom | 1 |  | 0
8 | Isporuka, montaža I konfigurisanje klijent računara minimalne konfiguracije CPU i5, RAM 8GB, HDD 500GB SSD, Windows 10Pro | kom | 1 |  | 0
9 | Isporuka i montaža patch panela 19"/1U sa 12 RJ-45 UTP kat. 5E | kom | 1 |  | 0
10 | Isporuka I postavljanje UTP patch cord kabla kat. 5E duž. 0,5m | kom | 24 |  | 0
11 | Isporuka I ugradnja ranžir kablova visine 1HU | kom | 1 |  | 0
12 | Isporuka i polaganje kabla FTP cat6 | m | 1800 |  | 0
13 | Sitan repromaterijal | pauš | 1 |  | 0
14 | Programiranje parametara, puštanje sistema u rad | pauš | 1 |  | 0
15 | Izrada projekta izvedenog stanja | pauš | 1 |  | 0
Ukupno video nadzor RSD-a bez PDV-a: |  |  |  |  | 0
SISTEM AUTOMATSKE DETEKCIJE I DOJAVE POŽARA - GLAVNA ZGRADA
Br | Opis | Jedinica mere | Količina | Jedinična cena | Ukupno
1 | Izrada projekta za izvođenje sistema automatske detekcije i dojave požara | kom | 1 |  | 0
2 | Mikroprocesorski kontrolisana centrala za detekciju požara kompatibilna sa postojećim integracijskim softverom proizvođača ELKRON platforma Iperview putem IP protokola, do 1024 adresabilnih detektora u osam petlji dodavanjem ekstenzionog modula; Tekst displej sa prikazom korisničkog i sistemskog teksta na displeju 4.7'', upravljanje sistemom kroz menije; Pristup sistemu sa 10 nivoa šifri u tri nivoa; 480 programabilnih zona; Relejni i naponski izlazi za upravljanje opemom za daljinski prenos alarma i greške; 4 nadgledana izlaza za alarmne uređaje; usb konekcija sa računarom Kompatibilna sa integracijskim softverom | kom | 1 |  | 0
3 | Isporuka i montaža ormana za akumulatorske baterije sa pratećim elementima | kom | 1 |  | 0
4 | Isporuka i montaža rezervnog napajanja/baterija | kom | 2 |  | 0
5 | Isporuka i montaža adresabilnog optičkog detektora dima | kom | 120 |  | 0
6 | Isporuka i montaža adresabilnog termičkog detektora toplote | kom | 10 |  | 0
7 | Isporuka i montaža podnožja za adresabilni detektor požara | kom | 130 |  | 0
8 | Isporuka i montaža adresabilnog ručnog javljača požara za unutrašnju montažu | kom | 8 |  | 0
8 | Isporuka i montaža adresabilnog ručnog javljača požara za spoljnu montažu | kom | 2 |  | 0
9 | Isporuka i montaža lokalnog napajanje sirenskih modula u kompletu sa punjačem baterijskog napajanja. | kom | 1 |  | 0
10 | Isporuka i montaža konvencionalne protivpožarne sirene za unutrašnju montažu | kom | 20 |  | 0
11 | Isporuka i montaža IO modula | kom | 2 |  | 0
11 | Softver za programiranje i kontrolu | kom | 1 |  | 0
14 | Isporuka i montaža kabla tip JH(St)H 2x2x0.8mm za povezivanje elemenata sistema međusobno i sa centralom. Postavlja se najvećim delom u cevi fi 16mm. | m | 2800 |  | 0
15 | Isporuka i montaža kabla tip JH(St)H 2x2x0.8mm/FE180/E30 za povezivanje elemenata sistema | m | 420 |  | 0
16 | Isporuka i montaža kabla tipa N2XH -Y 3x1.5 mm2, za napajanje centrale i paralelnig tabloa sa najbližeg ormana agregatskog dela, sa posebnog strujnog kola, postavlja se u kanalice. | m | 50 |  | 0
17 | Instalacioni materijal za zaštitu i vodjenje signalnih kablova- PVC instalaciona cev Ø16/11, Ø20/16 ili bužir crevo PVC Ø16/11, Ø20/16. | m | 2300 |  | 0
18 | Probijanje otvora i završna obrada otvora (gletovanje bez krečenja). | pauš | 1 |  | 0
19 | Vatrootporne obujmice, metalne | kom | 1260 |  | 0
20 | Isporuka i montaža sitnog instalacionog materijala (plasticne razvodne kutije, obujmice, uvodnice, izolir traka, tiplovi i slicno) | pauš | 1 |  | 0
21 | Programiranje i puštanje u rad sistema automatske detekcije i dojave požara | pauš | 1 |  | 0
Ukupno RSD-a bez PDV-a: |  |  |  |  | 0
Ukupno "GRADSKA UPRAVA" RSD-a bez PDV-a: |  |  |  |  | 0

## 8. Dositejeva
RAČUNARSKA MREŽA I IP TELEFONIJA ZA OBJEKAT U ULICI DOSITEJEVA 1
STRUKTURNO KABLOVSKI SISTEM
Br | Opis | Jedinica mere | Količina | Jedinična cena | Ukupno
1 | Isporuka i montaža utičnice sa 2xRJ45 kategorije 6 za parapet | kom | 60 |  | 0
2 | Isporuka i montaža seta utičnice 2x220V , M4 za ugranju u parapetni kanal | kom | 60 |  | 0
3 | Isporuka i montaža patch panela za 24 porta, prazan | kom | 5 |  | 0
4 | Isporuka i montaža modula RJ45 kategorije 6 za patch panel | kom | 240 |  | 0
5 | Isporuka i montaža ranžira kablova | kom | 6 |  | 0
6 | isporuka i montaža optičkog patch panela | kom | 1 |  | 0
7 | isporuka i montaža napojne letve 220v | kom | 1 |  | 0
8 | Isporuka i montaža optičkog patch kabla | kom | 1 |  | 0
9 | Isporuka i montaža patch kabla kategorije 6, dužine 1m | kom | 240 |  | 0
10 | Rack orman visine 42U za smeštaj opreme | kom | 1 |  | 0
11 | Switch uređaj sa 24 porta 24x1000 Mbps + 2XSFP | kom | 5 |  | 0
12 | Isporuka i montaža parapeta 100x50 za vođenje instalacije i montažu utičnica | m | 200 |  | 0
13 | isporuka i postavljanje kabla FTP kategorije 6 | m | 2600 |  | 0
14 | Isporuka i postavljanje kabla N2XH 3x2.5mm2 | m | 1200 |  | 0
15 | Isporuka i ugradnja razvodnog ormana GRO za utičnice na spratu | kom | 1 |  | 0
16 | Sitan materijal | paušal | 1 |  | 0
17 | Merenja instalacije sa izdavanjem protokola | paušal | 1 |  | 0
18 | Izrada projekta izvedenog stanja | paušal | 1 |  | 0
Ukupno RSD-a bez PDV-a: |  |  |  |  | 0
IP TELEFONIJA
Br | Opis | Jedinica mere | Količina | Jedinična cena | Ukupno
1 | Isporuka i montaža IP telefosnke centrale sa svim potrebnim karticama SOHO IP-PBX with POTS, GSM and VoIP Connectivity • Built-in Ports: 4 CO and 2 TDM Ports, 50 SIP Extensions, 5 VARTA Essential Users, 8 SIP Trunks • Optional Interfaces: GSM, Voicemail • Power Supply: External Adaptor - 24VDC, 1.5A • VoIP Server (Built-in), Auto Attendant, LCR, Multi-party Conference, LDAP Client, COSEC Door Integration, Mobile and PC based UC Client, etc. | kom | 1 |  | 0
2 | IP telefon za radno mesto sa monohromatskim displejem Open SIP Phone with PoE • VoIP Protocol: SIP (1 SIP Account) • Ethernet Ports: 2 ( PC and LAN) • Display: 132x64 Graphical Display, 3.1'' • Color: Black • Functional Keys: 13 Function keys and 4 Context Sensitive Keys, • Power Supply: PoE and 5V DC (Adaptor Based) Note: With Power Adapter | kom | 58 |  | 0
3 | Switch uređaj sa 24 porta sa POE portovima 24x1000 Mbps + 2XSFP | kom | 3 |  | 0
4 | Programiranje i puštanje u rad | paušal | 1 |  | 0
5 | Izrada projekta izvedenog stanja | paušal | 1 |  | 0
Ukupno RSD-a bez PDV-a: |  |  |  |  | 0
Ukupno "DOSITEJEVA" RSD-a bez PDV-a: |  |  |  |  | 0

## 9. Urbanizam
REKONSTRUKCIJA ELEKTROINSTALACIJA, RAČUNARSKE MREŽE I IP TELEFONIJE SA UGRADNJOM IP TELEFONSKE CENTRALE ZA OBJEKAT URBANIZMA
STRUKTURNO KABLOVSKI SISTEM
Br | Opis | Jedinica mere | Količina | Jedinična cena | Ukupno
1 | Isporuka i montaža utičnice sa 2xRJ45 kategorije 6 za parapet | kom | 32 |  | 0
2 | Isporuka i montaža seta utičnice 2x220V , M4 za ugranju u parapetni kanal | kom | 32 |  | 0
3 | Isporuka i montaža patch panela za 24 porta, prazan | kom | 3 |  | 0
4 | Isporuka i montaža modula RJ45 kategorije 6 za patch panel | kom | 64 |  | 0
5 | Isporuka i montaža ranžira kablova | kom | 3 |  | 0
6 | isporuka i montaža optičkog patch panela | kom | 1 |  | 0
7 | isporuka i montaža napojne letve 220v | kom | 1 |  | 0
8 | isporuka i montaža optičkog patch kabla | kom | 1 |  | 0
9 | isporuka i montaža patch kabla kategorije 6, dužine 1m | kom | 128 |  | 0
10 | Rack orman visine 42U za smeštaj opreme. | kom | 1 |  | 0
11 | Switch uređaj sa 24 porta 24x1000 Mbps + 2XSFP | kom | 3 |  | 0
12 | Isporuka i montaža parapeta 100x50 za vođenje instalacije i montažu utičnica | m | 220 |  | 0
13 | isporuka i postavljanje kabla FTP kategorije 6 | m | 2400 |  | 0
14 | Isporuka i postavljanje kabla N2XH 3x2.5mm2 | m | 1100 |  | 0
15 | Isporuka i ugradnja razvodnog ormana GRO za utičnice na spratu | kom | 1 |  | 0
16 | Sitan materijal | paušal | 1 |  | 0
17 | Merenja instalacije sa izdavanjem protokola | paušal | 1 |  | 0
18 | Izrada projekta izvedenog stanja | paušal | 1 |  | 0
Ukupno RSD-a bez PDV-a: |  |  |  |  | 0
IP TELEFONIJA
Br | Opis | Jedinica mere | Količina | Jedinična cena | Ukupno
1 | Isporuka i montaža IP telefosnke centrale sa svim potrebnim karticama SOHO IP-PBX with POTS, GSM and VoIP Connectivity • Built-in Ports: 4 CO and 2 TDM Ports, 50 SIP Extensions, 5 VARTA Essential Users, 8 SIP Trunks • Optional Interfaces: GSM, Voicemail • Power Supply: External Adaptor - 24VDC, 1.5A • VoIP Server (Built-in), Auto Attendant, LCR, Multi-party Conference, LDAP Client, COSEC Door Integration, Mobile and PC based UC Client, etc. | kom | 1 |  | 0
2 | IP telefon za radno mesto sa monohromatskim displejem Open SIP Phone with PoE • VoIP Protocol: SIP (1 SIP Account) • Ethernet Ports: 2 ( PC and LAN) • Display: 132x64 Graphical Display, 3.1'' • Color: Black • Functional Keys: 13 Function keys and 4 Context Sensitive Keys, • Power Supply: PoE and 5V DC (Adaptor Based) Note: With Power Adapter | kom | 15 |  | 0
3 | Switch uređaj sa 24 porta sa POE portovima 24x1000 Mbps + 2XSFP | kom | 1 |  | 0
4 | Programiranje i puštanje u rad | paušal | 1 |  | 0
5 | Izrada projekta izvedenog stanja | paušal | 1 |  | 0
Ukupno RSD-a bez PDV-a: |  |  |  |  | 0
Ukupno "URBANIZAM" RSD-a bez PDV-a: |  |  |  |  | 0