## R-T
OBRAZAC STRUKTURE PONUĐENE CENE
Nabavka radova na uspostavljanju sistema javnog uzbunjivanja na teritoriji grada Zaječara
Naručilac: |  | Gradska uprava grada Zaječara
Referentni broj: |  | 404-342
Ponuđač:
Rb | Opis | Ukupno
1 | SISTEM JAVNOG UZBUNJIVANJA ZA CENTAR GRADA | 0
2 | SISTEM ZA UZBUNJIVANJE NA MIKROLOKACIJAMA | 0
3 | MONITORING CENTAR ZA UZBUNJIVANJE GRAD ZAJEČAR | 0
Ukupno RSD bez PDV |  | 0

## CENTAR GRADA
SISTEM JAVNOG UZBUNJIVANJA ZA CENTAR GRADA
Red broj | Tip i snaga sirene | Jed. mere | Količina | Jedinična cena | Ukupno | Model | Proizvođač
1 | Elektronska sirena 900 W / 118 dBC / 30 m | kom | 1 |  | 0
2 | Elektronska sirena 600 W / 115 dBC / 30 m | kom | 2 |  | 0
3 | Elektronska sirena 300 W / 109 dBC / 30 m | kom | 3 |  | 0
4 | Elektronska sirena 70 W / 102 dBC / 30 m | kom | 1 |  | 0
5 | Centralni sistem za nadzor i održavanje | kom | 1 |  | 0
6 | Lokalna oprema za povezivanje sirena na sistem za daljinski nadzor i održavanje, žično i/ili bežično povezivanje | pušal | 1 |  | 0
7 | Priprema, izrada ili popravka mikrolokacija za montažu sirena | paušal | 1 |  | 0
8 | Izrada projektne dokumentacije | paušal | 1 |  | 0
UKUPNO BEZ PDV-a: |  |  |  |  | 0

## MIKROLOKACIJE
PREDMER I PREDRAČUN SISTEMA ZA UZBUNJIVANJE I OBAVEŠTAVANJE NA MIKROLOKACIJAMA
Rb | Opis | jed. mere | količina | Jedinična cena | Ukupno | Model | Proizvođač
1 | Isporuka, montaža i konfigurisanje kontrolera IP mrežnog modula displej u boji dijagonale, osetljiv na dodir Potpuni digitalni prenos putem LAN mreže Industrijski dizajn za stabilan rad Ugrađeni izvori elektro-akustičnih programa Ugrađena četiri nezavisna audio ulazna kanala, CD plejer i poseban izvor zvuka Standardni dizajn od 19 inča za montažu u rack Funkcija prikaza dnevnika; prikaz statusa rada | kom | 1 |  | 0
2 | Isporuka, montaža i konfigurisanje pozivne stanice minkrofona podržava 1000 zona, podržava zone paging i group paging;pokazuje status zona TCP/IP protokol kompatibilna sa WAN/LAN displej 7" TFT LCD sa grafičkim interfejsom Ugrađeni programski plejer, izvor programa | kom | 1 |  | 0
3 | Isporuka,montaža i konfigurisanje izvora zvuka DVD/CD/USB/SD reprodukcija MP3. korišćenjem uvezenog digitalnog kretanja, sistem + ESS program za dekodiranje, super funkcija za ispravljanje grešaka. FM / AM funkcija digitalnog radija. 1 -kanalni stereo audio signal L/R izlaz. 1 -kanalni stereo CD / MP3 audio signal L / R izlaz. 1 -kanalni stereo Bluetooth audio signal L / R izlaz. . jednosmerni mešoviti audio izlaz. FM / AM radio može da uskladišti 40 stanica. LCD ekran prikazuje CD, MP3, radio, Bluetooth različite uslove rada. | kom | 1 |  | 0
4 | Isporuka,montaža i konfigurisanje IP horne za spoljnu upotrebu 10/100M samoprilagodljivo, podržava DHCP/statičku IP, podržava LAN i VAN; Podržava SIP2.0 (RFC3261) i srodne RFC; Podržava kodiranje uskog opsega: G.711a/u; kodiranje širokopojasnog pristupa: G.722; Podržani audio formati: MP3, VAV, FLAC itd .; Može da reprodukuje muziku u pozadini, pozivanje u hitnim slučajevima i signal alarma sa sistema domaćina; Usvojite visokokvalitetnu ABS plastiku, zvučničku jedinicu visokog dinamičkog opsega, jasniji i svetliji zvuk Snaga 15W SNR ≥70dB frekvencijski opseg 350Hz-10KHz osetljivost 105dB±2dB distorzija ≥1% napajanje PoE+(IEEE 802.3at) / DC24V 2A (Standby) | kom | 317 |  | 0
5 | Isporuka, montaža i konfigurisanje nosača zvučnika za stub | kom | 317 |  | 0
6 | Isporuka, montaža i konfigurisanje industrijskog switch uređaja 4 PoE porta i jedan SFP port PoE potrošnja ≤ 60W Radna temperatura -30 °C ~ + 65 °C | kom | 78 |  | 0
7 | Isporuka i montaža ormana za smeštaj opreme za spoljnu montažu, opremljen bravicom, u IP55 zaštiti. Orman je opremljen sa napojnom letvom 220V, DIN šinom, osiguračem 16A. | kom | 78 |  | 0
8 | Isporuka i montaža završne optičke kutije | kom | 78 |  | 0
9 | Isporuka i montaža SFP modula za svič | kom | 78 |  | 0
10 | Isporuka i postavljanje optičkog 9/125 singlemode kabla sa 24 vlakana na stubove javne rasvete. U kompletu sa priborom za nošenje. Povezivanje do prvog optičkog čvorišta na trasi. | m | 13387 |  | 0
11 | Isporuka i postavljanje UTP cat5e kabla za spolju upotrebu | m | 900 |  | 0
12 | Isporuka i postavljanje napojnog kabla SKS 2x16mm | m | 13387 |  | 0
13 | Neophodan sitan repromaterijal | pauš. | 1 |  | 0
14 | Programiranje parametara sistema i puštanje u rad,funkcionalno ispitivanje Karakteristika sistema,obuka korisnika | pauš. | 1 |  | 0
UKUPNO RSD BEZ PDV-a: |  |  |  |  | 0

## MONITORING
MONITORING CENTAR ZA UZBUNJIVANJE GRAD ZAJEČAR
Red broj | Opis | Jed. mere | Količina | Jedinična cena | Ukupno | Model | Proizvođač
1 | Isporuka I konfigurisanje softvera za udaljenu kontrolu I upravljanje sistemom za uzbunjivanje i obaveštavanje. | kom | 1 |  | 0
2 | Isporuka, montaža i konfigurisanje klijent računara CPU i7, RAM 16GB, SSD 256GB, HDD 500GB, Windows 10 PRO U kompletu sa tastaturom i mišem | kom | 1 |  | 0
3 | Isporuka i montaža monitora dijagonale 43" Rezolucija 1920 x 1080 Tip ekrana LED Input: HDMI×1 | kom | 1 |  | 0
4 | Isporuka, montaža i konfigurisanje servera intel xeon, RAM 32GB, SSD 512GB | kom | 1 |  | 0
5 | Isporuka, montaža i konfigurisanje IP bullet kamere sa video analitikom za nadgledanje opreme za uzbunjivanje na makrolokaciji 1/3” 4 Megapiksela Varifokalni objektiv 2.7 mm–13.5 mm Maksimum pođržava 4MP 2688 × 1520 (1 fps-20 fps) Video kompresija H.265; H.264; H.264B; MJPEG Minimalna iluminacija 0.008 Lux@F1.5 IR domet 60m Video analitičke funkcije (zaštita perimetra-Upad, tripwire, brzo kretanje (tri funkcije podržavaju klasifikaciju i tačnu detekciju vozila i ljudi, otkrivanje lutanja, okupljanja ljud, Detekcija pametnih objekata-Pametni napušteni objekat; pametan objekat koji nedostaje) Napajanje 12 V DC, PoE, potrošnja < 9.6W Zaštita IP67 Radna temperatura u opsegu minimalno -30°C ~ +60°C Kompatibilna sa integracijskim softverom | kom | 4 |  | 0
6 | Licenca za postojeći integracijski softver | kom | 4 |  | 0
7 | Isporuka, montaža i konfigurisanje centralnog optičkog switch uređaja 4 x RJ45 porta i24 x SFP port (10/100/1000Mbps) | kom | 4 |  | 0
8 | Isporuka, montaža i konfigurisanje Switch uređaja sa 16 portova 16*10/100/1000 Base-T | kom | 1 |  | 0
9 | Patch panel optički 19"/1U sa 12 slotova (do 24 optičkih vlakana) | kom | 4 |  | 0
10 | Isporuka i montaža SFP modula za svič | kom | 78 |  | 0
11 | Optički patch cord SC-LC kabl | kom | 240 |  | 0
12 | Ranžir kablova visine 1HU | kom | 4 |  | 0
13 | Rack ormar 42U/19", stojeći staklena vrata sa bravom, točkići i nožice sa nivelacijom, prednje i zadnje šine 19" , nosivost do 300kg | kom | 1 |  | 0
14 | Potrebna kablovska instalacija za monitoring centar | paušal | 1 |  | 0
15 | Programiranje parametara sistema i puštanje u rad, funkcionalno ispitivanje karakteristika sistema | paušal | 1 |  | 0
UKUPNO BEZ PDV-a: |  |  |  |  | 0