## Salas
OBRAZAC STRUKTURE PONUĐENE CENE
NABAVKA RADOVA NA TAKUĆEM ODRŽAVANJU OMLADINSKOG KLUBA DOMA KULTURE U SALAŠU
Naručilac: |  | Gradska uprava grada Zaječara
Referentni broj: |  | 404-267
Ponuđač:
Red. Br. | Opis radova | Jedinica mere | Količina | Jedinična cena (din, bez PDV-a) | Ukupna vrednost (din, bez PDV-a)
A. LIMARSKI RADOVI
1 | Zamena oštećenih tabli od aluminijumskog TR lima 160x60cm sa demontažom oštećenih sečenjem ili odvijanjem zeta zavrtnja, šrafljenje novim zavrtnjima sa kapom, distancerom i gumenim dihtungom. Procena. | m2 | 96 |  | 0
2 | Demontaža uvale i spoja sa objektom zadruge od pocinkovanog lima i zamena novim kao i u nadvišenim delovima sa potrebnim ukrajanjem na licu mesta, RŠ 66cm sve spojeve letovati, kuke i zavrnji pocinkovani. | m1 | 19.6 |  | 0
3 | Zamena oštećene opšivke zida pocinkovanim limom sa preklopom na jedno rebro i izradom češlja ispred terase, RŠ 50cm. | m2 | 16.8 |  | 0
4 | Razni nepredviđeni radovi kao što su krpljenje malih rupa, pričvršćivanje postojećih limova, silikoniziranje. | paušal | 1 |  | 0
SVEGA POD "A": |  |  |  |  | 0
B. ZIDARSKI RADOVI
1 | Obijanje oronulog maltera i masne sokle u stepenišnom prostoru, odnos šuta na deponiju. Posle sušenja ovlaženih delova ponovno malterisanje produžnim malterom, po potrebi dodati i lepak za pločice zbog boljeg kontakta. Oštećenje 30%. | m2 | 48.6 |  | 0
SVEGA POD "B": |  |  |  |  | 0
C. VODOINSTALATERSKI RADOVI:
1 | Demontaža i zamena komplet umivaonika sa slivnikom, ogledalom, etažerom, sifonom, držačem sapuna i papirnog ubrusa. | kom | 2 |  | 0
2 | Demontaža WC šolja i zamena istim sa EC daskom, vodokotlićem, odlivnom cevi, držačem rolo papira. | kom | 2 |  | 0
3 | Vađenje slivnika i zamena novim sa dihtovanjem i obradom kako ne bi došlo do ponovnog procurivanja, slivnik sa hromiranom rešetkom Ø75mm. | kom | 2 |  | 0
4 | Provera dovoda i odvoda do i od svih uređaja do vertikala sa eventualnom sanacijom. | paušal | 1 |  | 0
SVEGA POD "C": |  |  |  |  | 0
D. STOLARSKI RADOVI:
1 | Zamena oštećenih vrata na WC-ima dimenzija 61/200cm novim vratima „Master kraft“ sa drvenim štokom 10cm, bravom i ručicom, sa obradom špaletni i oštećenja od vađenja štoka. | kom | 4 |  | 0
2 | Ampasovanje ostalih vrata sa zamenom oštećenih delova i brava. | kom | 5 |  | 0
SVEGA POD "D": |  |  |  |  | 0
E. MOLERSKO FARBARSKI RADOVI:
1 | Bojenje unutrašnjih zidova poludisperzijom na staroj podlozi sa saniranjem oštećenja Fugenfilerom i malterom dva puta sa gletovanjem. | m2 | 356.6 |  | 0
2 | Bojenje masne sokle u visini do 160cm, sa gletovanjem, u boju koju odredi naručilac. | m3 | 62.45 |  | 0
3 | Bojenje zida terase fasadeksom sa saniranjem oštećenja malterom. | m4 | 25.87 |  | 0
SVEGA POD "E": |  |  |  |  | 0
F. ELEKTRO INSTALACIJE:
1 | Pregled i saniranje elektro instalacija sa zamenom sijalica, sijaličnih grla, utičnica. | paušal | 1 |  | 0
SVEGA POD "F": |  |  |  |  | 0
UKUPNO (A - F) - bez PDV-a: |  |  |  |  | 0
UKUPNO (A - F) - sa PDV-om: |  |  |  |  | 0