## Sheet1
Obrazac strukture ponuđene cene 405-15
Predmer i predračun ‐ PUMPTRACK POLIGON
Red. Br | Vrsta radova | Jed. Mere | Količina | Jedinična cena
1 | PRIPREMNI I ZEMLJANI RADOVI
1.1 | Trasiranje staze sa izradom izvođačke dokumentacije ‐ geodetsko merenje i obeležavanje staze pre i u toku izvođenja radova, geodetsko praćenje radova | pauš. | 1 |  |  | 0
1.2 | Nabavka, transport i montaža gradilišne ograde | pauš. | 1 |  |  | 0
1.3 | Radovi na izradi staze ‐ zemljani mašinski radovi, iskop, оtkop škarpi, utovar i odvoz materijala iz iskopa | m³ | 508 |  |  | 0
1.4 | Nivelisanje i zbijanje podtla | m² | 581 |  |  | 0
1.5 | Nabavka, transport i ugradnja kamenog agregata оdgovarajuće frakcije (0‐63 mm). Nasipanje se vrši ručno ili mašinski, sa sabijanjem staze valjkom ili vibro pločom u više faza | m³ | 116.2 |  |  | 0
1.6 | Nabavka, transport i ugradnja kamenog agregata оdgovarajuće frakcije (0‐31 mm) za završni sloj nasipa. Nasipanje se vrši ručno ili mašinski, sa sabijanjem staze valjkom ili vibro pločom u više faza | m³ | 385 |  |  | 0
1.7 | Radovi na iskopu i zatrpavanju kanala i nabavka, transport i postavljanje PVC cevi Ø160 mm na delovima prelaza preko staze. | m | 27 |  |  | 0
1.8 | Nabavka, transport I montaža betonskih šahtova Ø50 cm, 1 m visine, uključujući postavljanje geotekstila i tampon sloja od šljunka frakcije 16‐32 mm | kom | 2 |  |  | 0
1.9 | Nabavka i transport humusa za humusiranje kosina | m³ | 50 |  |  | 0
1.10 | Humusiranje kosina, rasplaniravanje humusa | m² | 340 |  |  | 0
1.11 | Nabavka, transport i postavljanje rolni trave po kosinama i zelenim površinama | m² | 340 |  |  | 0
2 | ASFALTERSKI I POSEBNI RADOVI |  |  |  |  | 0
2.1 | Nabavka i transport asfaltne mešavine AB 8 surf B 70/100 A5 | t | 48.2 |  |  | 0
2.2 | Mašinska i ručna izrada pumptrack poligona u slojevima 20‐ 30cm i ručna ugradnja asfalta u debljini 6‐8 cm i sa nagibima do 70°, uključujući zbijanje i kompaktiranje | m² | 241 |  |  | 0
|  | Svega ukupno: | 0
Predmer i predračun radova - Trim staza
Red. Br | Vrsta radova | Jed. Mere | Količina | Jedinična cena
1 | PRIPREMNI I ZEMLJANI RADOVI
1.1 | Trasiranje staze sa izradom izvođačke dokumentacije ‐ geodetsko merenje i obeležavanje staze pre i u toku izvođenja radova, geodetsko praćenje radova (1340+200m)*1.4m. U daljem povećanje dužine 200m je na račun delova kod stanica (sprava) -10 stanica*20 m prosečno | m² | 2156 |  |  | 0
1.2 | Raščišćavanje terena, seča granja i rastinja, odvoz granja i rastinja na deponiju - teren se raščišćava minimum po 0.5m sa svake strane od ivice, uključujući pristupne staze (1340+200m)*(1.4m+2*0.5m) | m² | 3696
1.3 | Radovi na izradi trim staze ‐ zemljani mašinski radovi, iskop, оtkop škarpi, utovar i odvoz materijala iz iskopa (Za stazu širine 1.40 m i dužine (1340+200)m) prosečan profil 1540m*1.4m*0.4m. (0.4m je uprosečena visina profila) | m³ | 776.16
1.4 | Radovi na izradi staze - ručni iskop (Za stazu širine 1.40 m i dužine 1340+200m) - procenjena vrednost ručnog iskpa je 10% količine ukupnog mašinskog iskopa. | m³ | 86.24
1.5 | Nabavka, transport i ugradnja tampon sloja od kamenog agregata odgovarajuće frakcije (0-31mm) u debljini od 10 cm. Nasipanje se vrši ručno ili mašinski, sa sabijanjem staze valjkom ili vibro pločom u više faza (1340+200)m*1.4m*0.1m | m³ | 215.60
2 | ODVOD ATMOSFERSKIH VODA
2.1 | Radovi na iskopu podužnih trapeznih kanala za zaštitu staze od atmosferskih voda - proc. 50% dužine staze. Dubina (poprečni profil) kanala za odvod atmosferskih voda zavisi od konfiguracije terena, a uzimajući u obzir neophodan podužni pad kanala. 1340m*1/2*0.5*0.3m | m³ | 100.50
2.2 | Radovi na iskopu i zatrpavanju kanala i nabavka, transport i postavljanje PVC cevi ø125 mm na delovima prelaza preko staze. Na mestima gde je neophodno, biće izrađene ulazno-izlazne sabirne glave za prikupljanje vode na poprečnim prelazima preko staze. Procenjeno: | m | 30.00
3 | IZRADA STAZE
3.1 | Oivičavanje staze - nabavka, transport i postavljanje oblica od borovog rudnog drveta obima 16 cm duž staze sa obe strane i učvršćivanje sa bagremovim kočićima. 1m3=50m´ oblica 16cm. Borove rudne oblice se postavljaju podužno po ivicama staze i učvršćuju obostrano sa bagremovim kočićima na dovoljnom međusobnom rastojanju, u zavisnosti od konfiguracije staze i terena (vertikalni nagibi). Navedena količina se uvećava za 15% na račun rastura materijala oblica i bagremovih kočića. 1540m*2/50*1.15+3m3 | m³ | 73.84
3.2 | Nabavka, transport i ugradnja sitnog šljunka, peska i malče 1540m*1.4m*0.15m. Napomena: Visina završnih slojeva na stazi je računata u rastresitom stanju, malč kao materijal za završni sloj. Malč debljine 8cm i pesak debljine 2 cm. Obračun se vrši po m2 staze: | m² | 2156.00
4 | OPREMA
4.1 | Nabavka, transport i ugradnja celokupnog materijala za stanice od 1 do 10, bagremove oble građe, obrade i izrada prepreka (stanica) na stazi prema tehničkoj dokumentaciji i doprema na mesto ugradnje. Delove prepreka zaštiti od uticaja vlage.
| Ukupno: | kom | 10.00
4.2 | Izrada i postavljanje sprava za stanice (vežbalište) - sečenje, ukrajanje, obrada drvene i čelične građe, priprema materijala u pogonu i montaža na gradilištu. | kom | 10.00
4.3 | Izrada i montaža info table sa uputstvima za vežbanje. Info tabla sa uputstvima za vežbanje se nalazi uz svaku stanicu (prepreku). Stanična info tabla dimenzija 60*80cm.
| Ukupno: | kom | 10.00
4.4 | Izrada i montaža glavnih info tabli - velika, oglasna info tabla dimenzija 120*80cm | kom | 2
| Ukupno: |  | 0
REKAPITUKLACIJA
Predmer i predračun ‐ PUMPTRACK POLIGON
0
Predmer i predračun radova - Trim staza
0
Rok izvođenja radova: ----------- (dana od uvođenja izvođača radova u posao) |  |  |  | UKUPNO: | 0
|  |  |  | PDV: | 0
|  |  |  | UKUPNO sa PDV: | 0