## Table 1
PREDMER I PREDRAČUN RADOVA - DISTRIBUCIJA TV SIGNALA
Red.br. | Оpis opreme | Јеd. | Коličina | Јedinična cena | Ukupno
меre
Pozicije obuhvataju nabavku i isporuku instalacionog materijala i opreme, polaganje kablova i montažu opreme, kao i njihovo povezivanje na sistem. Celokupan kablovski razvod je od LSFR0H materijala (bezhalogenih elemenata, ne širi požar, prilikom izloženosti vatri oslobađa dim male gustine. Za potrebe izvođenja radova izvođačka firma mora da poseduje licence za navedene tipove instalacija.
А | ОPREMA
1 | Nabavka i isporuka distribucionog pojačavača, F konektor, 1 ulaz / 2 izlaza, (LTE790 Ready), mogućnost napajanja antene preko koaksijalnog kabla tipa Televes ref. 553241 ili slično | kom | 1 | 0 | 0
3 | Nabavka, isporuka i ugradnja razdelnika 1/2, tipa Televes ref. 453003 5-1220MHz ili slično. Razdelnik F 2D 5...1220MHz 4dB (DOCSIS 3.1). Distribucija 2 pravca i F konektora, za SCATV signale. Instalira se iznutra, ali je takođe pogodna za spoljnu instalaciju uvek unutar sanduka (ref. 4163). Kompatibilan sa DOCSIS 3.1. | kom | 1 | 0 | 0
4 | Isporuka FM konektora tipa Televes ref. 417101 ili slično. Sastav: Bakar,izolacija,plast od PVC mase Namjena: Unutrasnja elektro-instalacija Skladištenje: otporan na vremenske uticaje | kom | 3 | 0 | 0
5 | Nabavka i isporuka antene tipa Televes ref. 149942 ili slično. Bands UHF Frekvencijski opseg MHz 470 ... 790 Kanali 21 ... 60 BOSS režim UKLJUČENO ISKLJUČENO Pojačanje dBi 45 17 Izlazni nivo Auto*1 -- Slika buke 1.2 -- Nivo upotrebe signala < 75 > 75 Napajanje Vdc 12 ... 24 0 Maks. struja 40 -- Širina snopa º 30 F/B odnos dB > 20 Opterećenje vetrom (@130Km/h) N 120 Opterećenje vetrom (@150Km/h) N 165 | kom | 1 | 0 | 0
6 | Isporuka MOSAIC F KONEKTOR TV 1M tipa Legrand 076563 ili slično | kom | 3 | 0 | 0
B | МREŽNA INSTALACIJA
7 | Isporuka i polaganje koaksijanog kabla RG6/CU LSHF.Kabal se delom polaže na PNK nosače, a delom u gibljivom crevu u zidu | m | 115 | 0 | 0
8 | Isporuka bezhalogenih gibljivih creva | m | 115 | 0 | 0
9 | Sitan nespecificiran materijal | pauš. | 1 | 0 | 0
C | RADOVI
10 | Ugradnja distribucionog pojačavača | kom | 1 | 0 | 0
11 | Ugradnja ugradnja razdelnika | kom | 1 | 0 | 0
12 | Ugradnja FM konektor | kom | 3 | 0 | 0
13 | Ugradnja antene | kom | 1 | 0 | 0
UKUPNO Distribucija TV signala (bez PDV-a): |  |  |  |  | 0