## Predmer i predračun
R.br | Opis | JM | Količina | Jedinična cena (RSD) | Ukupno (RSD)
1.1 | Nabavka i ugradnja kontejnera Opis : Nabavka, transport na lokaciju naručioca i montaža tipskog kontejnera dimenzija 6,00 × 2,40 × 2,70 m, čelične konstrukcije sa antikorozivnom zaštitom i završnom bojom. Zidovi i krov izrađeni od termoizolacionih sendvič panela sa PUR ispunom debljine min. 50 mm, obostrano obloženi plastificiranim limom (min. 0,4/0,5 mm), u dekoru imitacije drveta ili u braon boji (po izboru naručioca). Kontejner mora biti opremljen sa: - Kabinom za sanitarni čvor minimalnih dimenzija 150x150 cm, opremljen umivaonikom i WC šoljom sa pripremljenim priključcima - Portalom na boku za šaltersku prodaju - ALU stolarijom (prozori i vrata) - podnom oblogom otpornom na habanje i vlagu - kompletnom elektroinstalacijom (razvod, rasveta, utičnice) U cenu uključeno: transport do lokacije naručioca (sa utovarom i istovarom) sav materijal, montaža na pripremljenu podlogu, sav prateći i potrošni materijal, puštanje u funkciju U cenu uključeno: sav materijal, rad, montaža, sitan potrošni materijal i puštanje u funkciju.e | kom | 1
2.1 | Priprema i nivelisanje podloge Opis: Izvođenje radova na pripremi podloge za postavljanje kontejnera dimenzija cca 10,00 × 5,00 m, što obuhvata: -skidanje vegetativnog sloja i odvoz na deponiju -grubo i fino nivelisanje terena -nasipanje i zbijanje šljunka do potrebne nosivosti (odstupanje max ±5 cm) -izrada betonskih stopa za oslanjanje kontejnera (tačkasti temelji), sa -završnom nivelacijom (odstupanje max ±5 mm) U cenu uključeni svi radovi, materijal, transport i zbijanje. | m² | 50
3.1 | Betoniranje stopa za kontejner Opis : Izrada betonskih stopa za oslanjanje kontejnera, uključujući obeležavanje pozicija, iskop manjih jama, izradu podloge, oplatu (po potrebi), betoniranje i završno nivelisanje sa odstupanjem max ±5 mm u odnosu na projektovanu kotu. Predviđeno je 6 tačaka oslanjanja — 4 ugla + 2 srednje U cenu uključeni svi radovi, materijal (beton odgovarajuće marke min. MB20 ili ekvivalent), transport i ugradnja. | kom | 6
4.1 | Podzemni elektro kabl Opis: Izvođenje radova na postavljanju podzemnog elektro kabla od kontejnera do pontona u dužini cca 200 m, što obuhvata: - iskop rova dubine cca 0,5 m i širine prema propisima - postavljanje peskovitog sloja (posteljica) - nabavku i polaganje kabla tipa PP00 3x6 mm² (NYY ili ekvivalent) - zaštitu kabla (traka upozorenja / zaštitna cev gde je potrebno) - zatrpavanje rova i vraćanje terena u prvobitno stanje U cenu uključeni svi radovi, materijal i transport. | m | 200
5.1 | Betonska bandera sa razvodnim ormanom Opis: Nabavka, transport i ugradnja betonskog stuba odgovarajuće visine i nosivosti, sa ugradnjom mobilnog razvodnog elektro-ormana namenjenog sezonskoj upotrebi. Razvodni orman mora sadržati: - zaštitne sklopke i osigurače - priključne elemente - zaštitu od spoljašnjih uticaja (min. IP54) U cenu uključena kompletna montaža, povezivanje i puštanje u rad. | kom | 1
6.1 | Produžni kabel Opis: Nabavka i isporuka produžnog kabla za spoljašnju upotrebu, tip PP00 3x2,5 mm² ili ekvivalent, sa fabrički ugrađenim vodonepropusnim utikačima i utičnicama (IP zaštita min. IP44). Kabel mora biti otporan na vlagu, UV zračenje i mehanička oštećenja. U cenu uključena kompletna oprema spremna za korišćenje. | kom | 1
|  |  |  | UKUPNO: | 0
Napomena: Sve cene obuhvataju kompletan materijal, rad, transport, montažu, potrebnu opremu, kao i sve prateće troškove neophodne za potpuno funkcionalnu realizaciju predmetne nabavke
ROK ISPORUKE: ____________________kalendarskih dana od dana potpisivanja ugovora