## PP_Ženski_sanitarni_blok
PREDMER I PREDRAČUN RADOVA ZA TEKUĆE ODRŽAVANJE
OSNOVNA ŠKOLA DESANKA MAKSIMOVIĆ ZAJEČAR
Ženski sanitarni blok
Br. | Opis pozicije | J.M. | Količina | Cena | Ukupno
Arhitektonsko- građevinski radovi
A.01 RUŠENJE I DEMONTAŽA
U pozcije ulazi sav potreban rad, materijal, oprema, vertikalni i horizontalni transport do mesta za skladiranje na gradilištu (do 250m udaljenosti). Pripremno završni radovi (prijava gradilišta, dozvole, priključci, saglasnosti, priprema gradilišta, skela, ograda, nadstrešnice, signalizacija, zaštita, čišćenje, pranje) obaveza su Izvođača i ne izlistavaju se kroz posebne pozicije.
A.01.1 | Demontaža postojećih vrata zajedno sa dovratnicima. | kom | 11 | 0 | 0
A.01.2 | Demontaža postojećih plafonskih svetiljki | kom | 6 | 0 | 0
A.01.3 | Struganje boje i potklobučkenog maltera sa plafona I zidova. Šut sakupiti i odložiti na gradilišnu deponiju. | m² | 26 | 0 | 0
A.01.4 | Demontaža, ispiranje, bojenje i ponovna montaža radijatora. U cenu pozicije ulazi i bojenje vidnih cevi u prostoriji. | kom | 2 | 0 | 0
A.01.5 | Demontaža i odlaganje bojlera na mesto koje odredi investitor. | kom | 1 | 0 | 0
A.01.6 | Obijanje keramičkih pločica zida. | m² | 121 | 0 | 0
A.01.7 | Obijanje keramičkih pločica poda | m² | 26 | 0 | 0
A.01.8 | Rušenje betonske ploče u mokrim čvorovima objekta do zemljišne podloge. Betonsku ploču porušiti pažljivo. Sav šut prikupiti i izneti na gradilišnu deponiju. | m² | 26 | 0 | 0
A.01.9 | Sečenje i razbijanje betona dijamanskom testerom u potrebnoj širini sa izbacivanjem šuta na stranu. | m² | 10 | 0 | 0
A.01.10 | Rušenje pregradnih zidanih zidova. | m² | 27 | 0 | 0
|  |  |  | Svega: | 0
A.02 ZEMLJANI RADOVI
U opisane pozcije ulazi sav potreban rad, razmeravanje materijal, oprema, vertikalni i horizontalni transport do mesta za skladiranje na gradilištu (do 50m udaljenosti).
A.02.1 | Ručni iskop materiala ispod AB ploče/ asfvalta do 1m u širokom otkopu sa deponovanjem na gradilištu. Iskop izvesti i isplanirati prema projektu i datim kotama. Bočne strane pravilno odseći, a dno nivelisati. Obračun po m3 terena, mereno uraslo. | m3 | 25 | 0 | 0
A.02.2 | Nabavka, transport, razastiranje u slojevima, nabijanje i fino planiranje šljunka i rizle. Šljunak nasuti u projektom predviđenom sloju i nabiti do potrebne zbijenosti. Obračun po m3 nabijenog šljunka. | m3 | 40 | 0 | 0
|  |  |  | Svega: | 0
A.03 BETONSKI I ARMIRANO BETONSKI RADOVI
Opisane pozicije izvesti u skaldu sa propisima, detljima iz projekta i uputstvima nadzora. U cenu pozicija uračunat je sav potreban rad, materijal, oplata, armatura po projektu, oprema, vertikalni i horizontalni transport i nega betona.
A.03.1 | Izrada AB ploče d=8cm C 16/20 (MB20) u mokrim čvorovima. U cenu ulazi i sva potrebna armatura. | m² | 26 | 0 | 0
A.03.2 | Izrada cementne košuljice u kupatilima d=4-5cm sa formiranjem padova prema slivnicima. Košuljica se armira polipropilenskim vlaknima prema preporuci proizvođača (min 700gr/m3). | m² | 26 | 0 | 0
A.03.3 | Izrada AB ploče d=10cm na mestima prekopa u paretru. C 16/20 (MB20). U cenu ulazi i sva potrebna armatura. | m² | 10 | 0 | 0
|  |  |  | Svega: | 0
A.04 ZIDARSKI RADOVI
Opisane pozicije izvesti u skladu sa propisima, detaljima iz projekta i uputstvima nadzora. U cenu pozicije uračunat je sav potreban rad, alat, oprema, sitan materijal, armatura kotve, pomoćna skela, nega, vertikalni i horizontalni transport. Površine moraju biti ravne bez preloma i talasa a ivice ošre i prave.
A.04.1 | Mestimično materisanje na mestima gde je uklonjen postojeći malter, kao i na mestima gde je rušen zid. | m² | 5 | 0 | 0
A.04.2 | Obrada rupa oko slivnika. | kom | 3 | 0 | 0
A.04.3 | Krpljenje otvora na kan. Šahtu nakon ubacivanja nove kanalizacione PVC cevi. Krpljenje vršiti cementnim malterom u razmeri 1:3. | kom | 1 | 0 | 0
A.04.4 | Šlicanje i krpljenje zidova radi postavljanja instalcionih razvoda. | m1 | 50 | 0 | 0
A.04.5 | Prirema zidarskih otvora za ugradnju stolarije. U cenu pozicije ulazi sav poteban rad i materijal. | kom | 1 | 0 | 0
|  |  |  | Svega: | 0
A.05 IZOLATERSKI RADOVI
Opisane pozicije izvesti u skladu sa propisima, detaljima i specifikaciji iz projekta i uputstvima nadzora. U cenu pozicije uračunat je sav potreban rad, alat, oprema, prateći i pomoćni materijal, vertikalni i horizontalni transport.
A.05.1 | Izrada hidroizolacije u mokrim čvorovima preko košuljice namenskim hidroizolacionim malterom tipa Sika “Top Seal 107” sa obimnom hidroizolacionom trakom za zaptivanje ivica tipa “tape seal” ili ekvivalenti sistem, u svemu prema preporuci proizvođača i nadzornog organa. U cenu pozicije ulazi i izrada hidoizolacije po obimu zidova do visine od 30cm od nivoa poda. | m² | 30 | 0 | 0
A.05.2 | Izrada termo izolacije poda od namenskog XPSa (kom. “sitrodur”) debljine 2cm gustine min 35 kg/m3 preko AB ploče. U cenu pozicije ulazi i zaštita izolacije od PVC folije sa obaveznim prekolopima min 15cm u podužnom i poprečnom pravcu. | m² | 26 | 0 | 0
|  |  |  | Svega: | 0
A.06 VRATA PROZORI PREGRADE
Opisane pozicije izvesti u skladu sa propisima, detaljima i specifikaciji iz projekta i uputstvima nadzora. U cenu pozicije uračunat je sav potreban rad, materijal, alat, oprema, prateći i pomoćni materijal, vertikalni i horizontalni transport. Sve mere proveriti na licu mesta
A.06.1 | Nabavka, izrada, transport i ugradnja unutrašnjih jednokrilnih vrata drvenih vrata. U cenu pozicije ulazi kompletan okov, brava, set ključeva i pervaz lajsne. Obračun po komadu u svemu po opisu i propisima za ovu vrstu radova.
| 80/210 sa pragom – nastavnički toalet | kom | 1 | 0 | 0
| 70/210 bez praga – u đačkom i nastavničkom toaletu | kom | 2 | 0 | 0
A.06.2 | Nabavka materijala, izrada, transport i ugradnja kabina sanitarnih čvorova od kompozitnih panela HPL, proizvođača Fundermax ili slično, u boji po izboru Naručioca. Završna obrada: plastificirana visokootporna folija boje peska. Na kabinama je predviđena oznaka – obaveštenje „Zauzeto – slobodno“. Kabine su distancirane od poda 15cm zbog održavanja. Ugradnju vršiti u skladu sa radioničkim detaljima koje izrađuje izvođač radova, na osnovu dimenzija pozicija uzetih na licu mesta a sve u skladu sa preporukama proizvođača sistema i odobrenjem Nadzora.
A.06.2.1 | Pregrada 1 cca 16m2 | m2 | 16 | 0 | 0
A.06.2.2 | Pregrada 2 cca 4,4m2 | m2 | 4.4 | 0 | 0
|  |  |  | Svega: | 0
A.07 KERAMIČARSKI RADOVI
Opisane pozicije izvesti u skladu sa propisima, detaljima i specifikaciji iz projekta i uputstvima nadzora. U cenu pozicije uračunat je sav potreban rad, materijal, alat, oprema, prateći i pomoćni materijal, vertikalni i horizontalni transport. Odabir keramike, u propisanom kvalitetu unosi se u dnevnik.
A.07.1 | Podna keramika. Nabavka i ugradnja granitnih keramičkih pločica I klase, klase otpornosti na klizanje R9 . Dezen po izboru Investitora. | m² | 26 | 0 | 0
A.07.2 | Zidna keramika. Nabavka i ugradnja granitnih keramičkih pločica I klase, slog po projektu. | m² | 121 | 0 | 0
|  |  |  | Svega: | 0
A.08 MOLERSKO FARBARSKI RADOVI
Opisane pozicije izvesti u skladu sa propisima, detaljima i specifikaciji iz projekta i proizvoiđačkim uputstvima. U cenu pozicije ulazi sav potreban rad, materijal, oprema, alat, priprema površine , zaštita okolnih elemenata, vertikalnih i horizontalni transport. Bojenja se vrše do potpunog ujednačenja tona, bez neravnina, u tonu po projektu, odnosno izboru Investitora.
A.08.1 | Gletovanje plafona i zidova. Gletovanje se vrši dva puta sa prethodnim premazivanjem prajmerom. | m² | 26 | 0 | 0
A.08.2 | Bojenje zidova i plafona. Bojenje se vrši poludisperzivnom belom sa prethodnom pripremom površina. | m² | 26 | 0 | 0
|  |  |  | Svega: | 0
VODOVOD I KANALIZACIJA
ViK. 01 RUŠENJE I DEMONTAŽA
ViK.01.1 | Demontaža postojeće sanitarne opreme. Demontažu izvršiti paljivo, istu predati Investitoru o čemu sačiniti zapisnik. Mesto uskladištenja odrediće Investitor. Plaća se po demontiranom i uskladištenom komadu sanitarne opreme.
| WC šolja | kom | 6 | 0 | 0
| Čučavac | kom | 1 | 0 | 0
| Umivaonik sa baterijom | kom | 2 | 0 | 0
| Bojler | kom | 1 | 0 | 0
ViK.01.2 | Pažljiva demontaža livenogvozdene podne slivničke rešetke. Demontirati rešetku i preneti do gradilišne deponije. | kom | 1 | 0 | 0
ViK.01.3 | Demontaža postojeće kanalizacione cevne mreže u toaletima koji se adaptiraju. Demontirani materijal izneti na gradilišnu deponiju. | kom | 1 | 0 | 0
ViK.01.4 | Probijanje otvora u šahti radi izrade novog priključka sa postavljanjem PVC kanalizacione cevi. | kom | 1 | 0 | 0
ViK.01.5 | Podbušivanje ispod zida radi prolaza kanalizacione cevi. | m1 | 5 | 0 | 0
|  |  |  | Svega: | 0
ViK. 02 KANALIZACIONA MREŽA
ViK.02.1 | Izrada nove kanalizacione mreže od priključnih mesta do kanalizacione štahte. U cenu ulaze svi potrebni fazonski komadi, vezivni i zapivni materijal, fiksiranje i ispitivanje.
| fi50 | m1 | 6 | 0 | 0
| fi75 | m1 | 12 | 0 | 0
| fi110 | m1 | 18 | 0 | 0
| fi160 | m1 | 24 | 0 | 0
ViK.02.2 | Povezivanje sa postojećom kan.mr. | pauš | 1 | 0 | 0
ViK.02.3 | Pesak za polaganja fi160 | m3 | 2 | 0 | 0
ViK.02.4 | Ispitiavanje kanalizacione mreže. | pauš | 1 | 0 | 0
|  |  |  | Svega: | 0
ViK. 03 VODOVODNA MREŽA
ViK.03.1 | Demontaža vodovodne mreže. | pauš | 1 | 0 | 0
ViK.03.2 | Nabavka i izrada izolacije vodovodnih cevi u žljebovima zidova paronepropusnom profilisanom izolacijom na bazi sintetičkog kaučuka debljine 4 mm. Cenom obuhvatiti lepljenje izolacije i obradu samolepljivom trakom. Obračun po m1 izolovane mreže. | m1 | 15 | 0 | 0
ViK.03.3 | Montaža vodovodnog razvoda u šlicevima u zidu. Nabavka i montaža popirpopilenskih cevi za vodovod za radni pritisak do 10 bara, sa potrebnim spojnim elementima (fiting), obujmicama, držačima i ventilima, u svemu po propisima i nalogu nadzora. Promer cevi prema projektu. | m1 | 25 | 0 | 0
ViK.03.4 | Dezinfekcija i ispiranje postavljene vodovodne mreže prema tehničkim propisima. Pre puštanja mreže i zatvaranja šliceva izvršiti ispitivanje i ispiranje. Pre puštanja u upotrebu dostaviti atest Sanitarne službe za ispravnost vode. Obračun po m' ispitane mreže. | pauš | 1 | 0 | 0
|  |  |  | Svega: | 0
ViK. 04 SANITARNI OBJEKTI I PRIBOR
ViK.04.1 | Nabavka i ugradnja konzolne keramičke WC šoljke, bez ivice („rimless“) sa ispiračem (vodokotlićem), komplet sa plastičnom daskom od duroplasta sa poklopcem „soft close“ bele boje.
| standardne veličine | kom | 5 | 0 | 0
| dečije | kom | 2 | 0 | 0
ViK.04.2 | Nabavka i ugradnja vodokotilća tipa „geberit“ ili slično sa konstrukciojm za konzolnu WC šolju, kompletno sa montažnim materijalom i priključnim elementima, tipkom za dvokoličinsko ispiranje. Set sadrži ugradni WC kotlić sa dvokoličinskim ispiranjem, montažni noseći ram po visini podesive potporne nogice, po dubini podesivi zidni nosač, lukove za ulivanje i izlivanje vode, ugaonne ventile sa priključkom DN15, noseće elemente za montažu WC šolje, elelemnti za zaštitu priključka do završne montaže. | kom | 7 | 0 | 0
ViK.04.3 | Nabavka i ugradnja konzolnog keramičkog umivaonika bele boje, komplet sa mešajućom slavinom i nikolovanim samočistećim sifonom.
| standardne veličine | kom | 3 | 0 | 0
| dečiji | kom | 1 | 0 | 0
ViK.04.4 | Nabavka i ugradnja galanterije
ViK.04.4.1 | držač papira, inox | kom | 7 | 0 | 0
ViK.04.4.2 | ogledalo dim 200/120 ugradnja u zid | kom | 1 | 0 | 0
ViK.04.4.3 | ogledalo dim 60/120 ugradnja u zid | kom | 1 | 0 | 0
ViK.04.4.4 | dozer za sapun, inox | kom | 3 | 0 | 0
ViK.04.4.5 | sušač ruku, inox | kom | 3 | 0 | 0
ViK.04.4.6 | četka za wc šolju -inox, konzolna | kom | 6 | 0 | 0
ViK.04.5 | Nabavka i ugradnja prohromske slivničke rešetke | kom | 3 | 0 | 0
|  |  |  | Svega: | 0
RAZNI RADOVI
R.1 | Ponovna montaža i povezivanje bojlera. | kom | 1 | 0 | 0
R.2 | Nabavka materijala, razvod i povezivanje potrošača: sušač ruku i svetlo iznad lavaboa | pauš | 1 | 0 | 0
R.3 | Detaljno čišćenje prostorija nakon završetka posla. | m² | 26 | 0 | 0
R.4 | Odvoz šuta na deponiju. | pauš | 1 | 0 | 0
R.5 | Nabavka i ugadnja plafonskih LED svetiljki. Nabavka, isporuka, ugradnja i povezivanje LED svetiljke PHILIPS WL140V LED20S/840 PSU WH ili odgovarajuće. LED nadgradna svetiljka sa jednim svetlosnim izvorom, izrađena u LED tehnologiji, predviđena za montažu na zid ili plafon, kružnog oblika prečnika 390 mm i dubine 85 mm. Kućište svetiljke i optika od polikarbonata. Boja kućišta bela, RAL 9010. Protektor od opal UV stabilisanog polikarbonata. Optika simetrična, ugao isijavanja izvora 120 stepeni, isijavanje svetiljke 120 stepeni. Stepen mehaničke zaštite je IP65, otpornost na udar IK10, dok je strujna klasa I. Svetiljka se isporučuje u kompletu sa LED modulima sa bojom svetlosti 4000K, elektronskim predspojnim uređajima i indeksom reprodukcije boje Ra 80. Predviđena za česta uključivanja. Efikasnost svetiljke je minimum 110lm/W, ukupan inicijalni fluks sistema je 2.200lm. Ukupna maksimalna snaga sistema je 20W. Koeficijent snage minimum 0,9. Svetiljka ima push-in konektor za lakšu montažu, bez otvaranja svetiljki. Ujednačenost boje, SDCM (0.44, 0.41) manji od 3. Vreme za koji svetlosni fluks padne na 80% 50.000 sati. Maksimalno 5% drajvera će biti neispravno posle 50.000 sati. Svetiljka treba da ima CE, ENEC i RoHS znak.Proizvođač svetiljki treba da posluje u skladu sa ISO 9001:2015, ISO 14001:2004 i ISO 45001:2018. | kom | 10 | 0 | 0
R.6 | Nabavka i ugradnja novih zidnih svetiljki iznad ogledala. U poziciju ulazi i sav potreban materijal za povezivanje. | kom | 4 | 0 | 0
R.7 | Nabavka i ugradnja novih prekidača za svetlo. U cenu ulazi dozna, mikroprekidal, okvir za mehanizme, tipa Legradnd Mosaic, kao i sav potreban spojni materijal. | kom | 3 | 0 | 0
R.8 | Opšivanje konstrukcije skrivenog vodokotlića vlagootpornim GK pločama 2x1,25. U cenu pozicije ulazi sav potrebni rad i materijal (potkonstrukcija, tipli, bandažiranje) do gotovosti pozicije. | m2 | 10.5 | 0 | 0
|  |  |  | Svega: | 0
REKAPITULACIJA RADOVA
ARHITEKTONSKO GRAĐEVINSKI RADOVI
| A.01 RUŠENJE I DEMONTAŽA |  |  |  | 0
| A.02 ZEMLJANI RADOVI |  |  |  | 0
| A.03 BETONSKI I ARMIRANO BETONSKI RADOVI |  |  |  | 0
| A.04 ZIDARSKI RADOVI |  |  |  | 0
| A.05 IZOLATERSKI RADOVI |  |  |  | 0
| A.06 VRATA PROZORI PREGRADE |  |  |  | 0
| A.07 KERAMIČARSKI RADOVI |  |  |  | 0
| A.08 MOLERSKO FARBARSKI RADOVI |  |  |  | 0
VODOVOD I KANALIZACIJA
| ViK. 01 RUŠENJE I DEMONTAŽA |  |  |  | 0
| ViK. 02 KANALIZACIONA MREŽA |  |  |  | 0
| ViK. 03 VODOVODNA MREŽA |  |  |  | 0
| ViK. 04 SANITARNI OBJEKTI I PRIBOR |  |  |  | 0
| RAZNI RADOVI |  |  |  | 0
| UKUPNO bez PDVa: |  |  |  | 0

## Pozicije_blanko (hidden)
120
PREDMER I PREDRAČUN RADOVA ZA TEKUĆE ODRŽAVANJE
OSNOVNA ŠKOLA DESANKA MAKSIMOVIĆ ZAJEČAR
Br. | Opis pozicije | J.M. | Količina | Cena | Ukupno
Arhitektonsko- građevinski radovi
A.01 RUŠENJE I DEMONTAŽA
U pozcije ulazi sav potreban rad, materijal, oprema, vertikalni i horizontalni transport do mesta za skladiranje na gradilištu (do 250m udaljenosti). Pripremno završni radovi (prijava gradilišta, dozvole, priključci, saglasnosti, priprema gradilišta, skela, ograda, nadstrešnice, signalizacija, zaštita, čišćenje, pranje) obaveza su Izvođača i ne izlistavaju se kroz posebne pozicije.
| Demontaža postojećih vrata zajedno sa dovratnicima. | kom |  | 1500 | 0
| Demontaža postojećih plafonskih svetiljki | kom |  | 335 | 0
| Struganje boje i potklobučkenog maltera sa plafona I zidova. Šut sakupiti i odložiti na gradilišnu deponiju. | m² |  | 335 | 0
| Demontaža, ispiranje i ponovna montaža radijatora. | kom |  | 1650 | 0
| Obijanje keramičkih pločica zida. | m² |  | 400 | 0
| Obijanje keramičkih pločica poda | m² |  | 400 | 0
| Obijanje keramičkih pločica stepeništa | m² |  | 400 | 0
| Rušenje betonske ploče u mokrim čvorovima objekta do zemljišne podloge. Betonsku ploču porušiti pažljivo. Sav šut prikupiti i izneti na gradilišnu deponiju. | m² |  | 750 | 0
| Sečenje i razbijanje betona dijamanskom testerom u potrebnoj širini sa izbacivanjem šuta na stranu. | m² |  | 1500 | 0
| Rušenje pregradnih zidanih zidova. | m² |  | 1200 | 0
| Demontaža drvene obloge sokle | m² |  | 150 | 0
|  |  |  | Svega: | 0
A.02 ZEMLJANI RADOVI
U opisane pozcije ulazi sav potreban rad, razmeravanje materijal, oprema, vertikalni i horizontalni transport do mesta za skladiranje na gradilištu (do 50m udaljenosti).
| Ručni iskop materiala ispod AB ploče/ asfvalta do 1m u širokom otkopu sa deponovanjem na gradilištu. Iskop izvesti i isplanirati prema projektu i datim kotama. Bočne strane pravilno odseći, a dno nivelisati. Obračun po m3 terena, mereno uraslo. | m3 |  | 960 | 0
| Nabavka, transport, razastiranje u slojevima, nabijanje i fino planiranje šljunka i rizle. Šljunak nasuti u projektom predviđenom sloju i nabiti do potrebne zbijenosti. Obračun po m3 nabijenog šljunka. | m3 |  | 2160 | 0
| Nasipanje i nabijanje peska za polaganje cevi. | m3 |  | 2400 | 0
|  |  |  | Svega: | 0
A.03 BETONSKI I ARMIRANO BETONSKI RADOVI
Opisane pozicije izvesti u skaldu sa propisima, detljima iz projekta i uputstvima nadzora. U cenu pozicija uračunat je sav potreban rad, materijal, oplata, armatura po projektu, oprema, vertikalni i horizontalni transport i nega betona.
| Izrada AB ploče d=8cm C 16/20 (MB20) u mokrim čvorovima. U cenu ulazi i potrebna armatura. | m² |  | 4200 | 0 | 35
| Izrada cementne košuljice u kupatilima d=4-5cm sa formiranjem padova prema slivnicima. Košuljica se armira polipropilenskim vlaknima prema preporuci proizvođača (min 700gr/m3). | m² |  | 900 | 0 | 7.5
| Izrada cementne košuljice na podovima u hodniku | m² |  | 900 | 0 | 7.5
| Nivelisanje stepenika u odnosu na nivo poda u hodniku | m² |  | 900 | 0 | 7.5
| Izrada AB ploče d=10cm na mestima prekopa u paretru. C 16/20 (MB20) | m² |  | 4800 | 0 | 40
| Izrada AB rampe na ulazu radi odbijanja atmosferske vode | m² |  | 4800 | 0
|  |  |  | Svega: | 0
A.04 ZIDARSKI RADOVI
Opisane pozicije izvesti u skladu sa propisima, detaljima iz projekta i uputstvima nadzora. U cenu pozicije uračunat je sav potreban rad, alat, oprema, sitan materijal, armatura kotve, pomoćna skela, nega, vertikalni i horizontalni transport. Površine moraju biti ravne bez preloma i talasa a ivice ošre i prave.
| Mestimično materisanje na mestima gde je uklonjen postojeći malter. | m² |  | 1080 | 0 | 9
| Krljenje rupa nakon izgrađenih slivnika. | kom |  | 1080 | 0 | 9
| Krpljenje otvora na kan. Šahtu nakon ubacivanja nove kanalizacione PVC cevi. Krpljenej vršiti cementnim malterom u razmeri 1:3. | kom |  | 1440 | 0 | 12
| Krpljenje špaletni na mestu vrata koja se ne vraćaju. | m1 |  | 1080 | 0 | 9
| Šlicanje zidova radi postavljanja instalcionih razvoda | m1 |  | 240 | 0 | 2
| Krpljenje šliceva na mestu prolaza instalacija | m1 |  | 840 | 0 | 7
|  |  |  | Svega: | 0
A.05 IZOLATERSKI RADOVI
Opisane pozicije izvesti u skladu sa propisima, detaljima i specifikaciji iz projekta i uputstvima nadzora. U cenu pozicije uračunat je sav potreban rad, alat, oprema, prateći i pomoćni materijal, vertikalni i horizontalni transport.
| Izrada hidroizolacije u mokrim čvorovima preko košujuce namenskim hidroizolacionim malterom tipa Sika “Top Seal 107” sa obimnom hidroizolacionom trakom za zaptivanje ivica tipa “tape seal” ili ekvivalenti sistem, u svemu prema preporuci proizvođača i nadzornog organa. | m² |  | 2400 | 0 | 20
| Izrada termo izolacije poda od namenskog XPSa (kom. “sitrodur”) debljine 2cm gustine min 35 kg/m3 preko AB ploče. U cenu pozicije ulazi i zaštita izolacije od PVC folije sa obaveznim prekolopima min 15cm u podužnom i poprečnom pravcu. | m² |  | 600 | 0 | 5
|  |  |  | Svega: | 0
| A.06 VRATA PROZORI PREGRADE | [5 empty] | al | pvc
| Opisane pozicije izvesti u skladu sa propisima, detaljima i specifikaciji iz projekta i uputstvima nadzora. U cenu pozicije uračunat je sav potreban rad, materijal, alat, oprema, prateći i pomoćni materijal, vertikalni i horizontalni transport. Sve mere proveriti na licu mesta | [5 empty] | 265 | 110
| Ugradnja spoljašnjih vrata od drveta, sa nadsvetlom, u svemu po ugledu na postojeća, a u skladu sa nivelacijom poda. Dim 160/270 | kom |  | 135000 | 0 | 1144.8 | 4.32
| Ugradnja unutrašnjih vrata prema ostavi od PVCa. U cenu pozicije ulaze i pervaz lajsne. Dim 70/220 | kom |  | 30000 | 0 | 242 |  | 2.2
| Ugradnja unutrašnjih vrata od PVCa za pristup saniratnim čvorovima dim 70/220 | m² |  | 18500 | 0 | 154 |  | 1.4
| Ugradnja unutrašnjih pregrada od PVCa komplet sa vratima za WC kabine. U cenu pozicije ulazi i brava sa pokazivačem zauzetosti. |  |  |  |  | 330 |  | 3
| Dim 410/125/200 | kom |  | 171600 | 0
| Dim 200/125/200 | kom |  | 86000 | 0
| Ugradnja unutrašnjih pregradnih vrata od PVCa za toalet/ trokadero, dim 70/220 | kom |  | 18500 | 0 | 1.32 |  | 0.6
| Ugradnja prozora, komplet sa solbankom, dim 70/70. | kom |  | 12000 | 0 |  |  | 0.49
|  |  |  | Svega: | 0
A.07 KERAMIČARSKI RADOVI
Opisane pozicije izvesti u skladu sa propisima, detaljima i specifikaciji iz projekta i uputstvima nadzora. U cenu pozicije uračunat je sav potreban rad, materijal, alat, oprema, prateći i pomoćni materijal, vertikalni i horizontalni transport.
| Podna keramika. Nabavka i ugradnja podnih keramičkih pločica I klase, klase otpornosti na klizanje R9 po sistemu fuga na fugu. | m² |  | 4440 | 0 | 37
| Zidna keramika. Nabavka i ugradnja podnih keramičkih pločica I klase, klase po sistemu fuga na fugu. | m² |  | 4680 | 0 | 39
| Nabavka materijala i oblaganje stepeništa namenskim protivkliznim keramičkim pločicama, klase otpornosti na klizanje R10. Oblaganje gazišta vrši se namenskim komadima za stepeništa, sa bordurom okapnicama na čeli u obrazinama. Cena po dužnom metru stepenika. | m1 |  | 3300 | 0 | 27.5
| Izrada keramičke sokle oko stepeništa, h=10cm | m1 |  | 360 | 0 | 3
|  |  |  | Svega: | 0
A.08 MOLERSKO FARBARSKI RADOVI
Opisane pozicije izvesti u skladu sa propisima, detaljima i specifikaciji iz projekta i proizvoiđačkim uputstvima. U cenu pozicije ulazi sav potreban rad, materijal, oprema, alat, priprema površine , zaštita okolnih elemenata, vertikalnih i horizontalni transport. Bojenja se vrše do potpunog ujednačenja tona, bez neravnina, u tonu po projektu, odnosno izboru Investitora.
| Gletovanje plafona i zidova. Gletovanje se vrši dva puta sa prethodnim premazivanjem prajmerom. | m² |  | 120 | 0 | 1
| Bojenje zidova i plafona. Bojenje se vrši poludisperzivnom belom sa prethodnom pripremom površina. | m² |  | 120 | 0 | 1
| Bojenje gletovanog zida namenskom perivom bojom u visini sokle (1.1m) u pastelnom tonu. | m² |  | 360 | 0 | 3
|  |  |  | Svega: | 0
A.09 FASADERSKI RADOVI
Opisane pozicije izvesti u skladu sa propisima, detaljima i specifikaciji iz projekta i proizvoiđačkim uputstvima, i uputstvima nadzora. U cenu pozicije ulazi sav potreban rad, materijal, oprema, alat, priprema površine pre postavljanja fasade, sav potreban prateći
| Krpljenje špaletni oko zamenjene spoljne stolarije. Nabavka isporuka I ugradnja završne obrade fasade od plastičnog fasandog maltera tipa “Bavalit”. U poziciju ulazi nanošenje građevinskog lepka, mrežice i obrada špaletni. Ton odredtiti sa nadzornim organom. Obračun po m2 izvedene površine bez odbijanja otvora | m² |  | 900 | 0 | 7.5
| Krpljenje sokle. Nabavka isporuka i ugradnja završne obrade sokle od kulir plasta. U poziciju ulazi nanošenje građevinskog lepka, mrežice I obrada špaletni. Ton odredtiti sa nadzornim organom. | m² |  | 1500 | 0 | 12.5
|  |  |  | Svega: | 0
VODOVOD I KANALIZACIJA
ViK. 01 RUŠENJE I DEMONTAŽA
Demontaža postojeće sanitarne opreme. Demontažu izvršiti paljivo, istu predati Investitoru o čemu sačiniti zapisnik. Mesto uskladištenja odrediće Investitor. Plaća se po demontiranom i uskladištenom komadu sanitarne opreme.
| WC šolja | kom |  | 700 | 0 | 10
| Čučavac | kom |  | 700 | 0 | 10
| Umivaonik sa baterijom | kom |  | 700 | 0 | 10
| Pisoar | kom |  | 700 | 0 | 10
| Bojler | kom |  | 700 | 0 | 10
| Pažljiva demontaža livenogvozdene podne slivničke rešetke. Demontirati rešetku i preneti do gradilišne deponije. | kom |  | 4000 | 0
| Demontaža postojeće kanalizacione cevne mreže u toaletima koji se adaptiraju. Demontirani materijal izneti na gradilišnu deponiju. | kom |  | 6000 | 0
| Probijanje otvora u šahti radi izrade novog priključka sa postavljanjem PVC kanalizacione cevi. | kom |  | 2000 | 0
| Podbušivanje ispod zida radi prolaza kanalizacione cevi. | m1 |  | 2000 | 0
|  |  |  | Svega: | 0
ViK. 02 KANALIZACIONA MREŽA
Izrada nove kanalizacione mreže od priključnih mesta do kanalizacione štahte. U cenu ulaze svi potrebni fazonski komadi, vezivni i zapivni materijal, fiksiranje i ispitivanje.
| fi50 | m1 |  | 1400 | 0
| fi75 | m1 |  | 1600 | 0
| fi110 | m1 |  | 2000 | 0
| fi160 | m1 |  | 3000 | 0
| Povezivanje sa postojećom kan.mr. | kom |  | 2000 | 0
| Pesak za polaganja fi160 | m3 |  | 1500 | 0
|  |  |  | Svega: | 0
ViK. 03 VODOVODNA MREŽA
| Demontaža vodovodne mreže vođene po zidu | m1 |  | 240 | 0
| Nabavka i izrada izolacije vodovodnih cevi u žljebovima zidova paronepropusnom profilisanom izolacijom na bazi sintetičkog kaučuka debljine 4 mm. Cenom obuhvatiti lepljenje izolacije i obradu samolepljivom trakom.Obračun po m1 izolovane mreže. | m1 |  | 120 | 0
| Montaža vodovodnog razvoda u šlicevima u zidu. Nabavka I montaža popirpopilenskih cevi za vodovod sa potrebnim spojnim elementima (fiting), obujmicama I držačima. | m1 |  | 360 | 0
|  |  |  | Svega: | 0
ViK. 04 SANITARNI OBJEKTI I PRIBOR
Nabavka i ugradnja WC šoljke sa ispiračem
| standardne veličine | kom |  | 20000 | 0 | 180
| dečije | kom |  | 15000 | 0 | 200
| Nabavka i ugradnja trokadera komplet sa baterijom. | kom |  | 35000 | 0 | 200
| Nabavka i ugradnja umivaonika, komplet sa mešajućom slavinom. | kom |  | 25000 | 0
| Nabavka i ugradnja pisoara | kom |  | 10000 | 0
| Nabavka i ugradnja galanterije |  |  |  | 0
| držač papira | kom |  | 2000 | 0
| ogledalo | kom |  | 2000 | 0
| dozer za sapun | kom |  | 2000 | 0
| sušač ruku | kom |  | 5000 | 0
|  |  |  | Svega: | 0
RAZNI RADOVI
| Detaljno čišćenje prostorija nakon završetka posla. | m² |  | 240 | 0
| Odvoz šuta na deponiju. | pauš |  |  | 12000
| Ugradnja novih plafonskih svetiljki. | kom |  | 20000 | 0
|  |  |  | Svega: | 12000
REKAPITULACIJA RADOVA
ARHITEKTONSKO GRAĐEVINSKI RADOVI
| A.01 RUŠENJE I DEMONTAŽA |  |  |  | 0
| A.02 ZEMLJANI RADOVI |  |  |  | 0
| A.03 BETONSKI I ARMIRANO BETONSKI RADOVI |  |  |  | 0
| A.04 ZIDARSKI RADOVI |  |  |  | 0
| A.05 IZOLATERSKI RADOVI |  |  |  | 0
| A.06 VRATA PROZORI PREGRADE |  |  |  | 0
| A.07 KERAMIČARSKI RADOVI |  |  |  | 0
| A.08 MOLERSKO FARBARSKI RADOVI |  |  |  | 0
| A.09 FASADERSKI RADOVI |  |  |  | 0
VODOVOD I KANALIZACIJA
| ViK. 01 RUŠENJE I DEMONTAŽA |  |  |  | 0
| ViK. 02 KANALIZACIONA MREŽA |  |  |  | 0
| ViK. 03 VODOVODNA MREŽA |  |  |  | 0
| ViK. 04 SANITARNI OBJEKTI I PRIBOR |  |  |  | 0
| RAZNI RADOVI |  |  |  | 12000
| UKUPNO bez PDVa: |  |  |  | 12000
|  |  | Odgovorni projektant: | Vesna Nikolić mast.inž.arh.
lic. br. 300 O653 16

## Podaci_muški_sanitarni_blok (hidden)
Desna strana – muški toalet
PROSTORIJE
[6 empty] | sokla |  | zid | plafon
postojeće | Prostorije | P | O | pod | h | h | p | p | P
| 2 | 5.56 | 10.52 | keramika | 2.8 | 2.8 | 29.46 | 0 | 5.56
| 3 | 1.4 | 4.85 | keramika | 2.8 | 2.8 | 13.58 | 0 | 1.4
| 4 | 1.4 | 4.84 | keramika | 2.8 | 2.8 | 13.55 | 0 | 1.4
| 4 | 1.4 | 4.84 | keramika | 2.8 | 2.8 | 13.55 | 0 | 1.4
| 4 | 1.4 | 4.84 | keramika | 2.8 | 2.8 | 13.55 | 0 | 1.4
| 4 | 1.4 | 4.84 | keramika | 2.8 | 2.8 | 13.55 | 0 | 1.4
| 5 | 2.89 | 6.89 | keramika | 2.8 | 2.8 | 19.29 | 0 | 2.89
| 6 | 5.23 | 9.1 | keramika | 2.8 | 2.8 | 25.48 | 0
| 7 | 2.32 | 6.42 | keramika | 2.8 | 2.8 | 17.98 | 0
| 8 | 1.9 | 6.02 | keramika | 2.8 | 2.8 | 16.86 | 0 | 1.9
|  |  | 64 |  |  |  | 177 | 0 | 18
| P neto | P: 24.9
[6 empty] | sokla |  | zid | plafon
projektovano | Prostorije | P | O | pod | h | h | p | p | P
| 2 | 14.5 | 16.7 | keramika | 2.8 | 2.8 | 46.76 | 0 | 14.5
| 3 | 1.4 | 4.85 | keramika | 2.8 | 2.8 | 13.58 | 0 | 1.4
| 6 | 5.23 | 9.1 | keramika | 2.8 | 2.8 | 25.48 | 0
| 7 | 2.32 | 6.42 | keramika | 2.8 | 2.8 | 17.98 | 0
| 8 | 1.9 | 6.02 | keramika | 2.8 | 2.8 | 16.86 | 0 | 1.9
|  |  | 44 |  |  |  | 121 | 0 | 18
| P neto | P: 25.35
OTVORI
|  | h: komada |  |  |  | 150 | Ram |  |  | Staklo | D25 | D20 | D12
| oznaka | b | h | Puk | S | I | Z | J | U | svega | špaletne | solbanci |  | Lrama | Brama | Prama | Pstakla
| 1 | b: 2; h: 1.4; Puk: 2.8; komada U: 1 | 1 | 6.8 |  | 50400 | 8.2 | 0.12 | 0.984 | 1.816 | 3.8
| 2 | b: 1; h: 1.4; Puk: 1.4; komada U: 6 | 6 | 28.8 |  | 25200 | 4.8 | 0.12 | 0.576 | 0.824 | 7.4
| 3 | b: 1; h: 0.6; Puk: 0.6; komada U: 1 | 1 | 3.2 |  | 10800 | 3.2 | 1.12 | 3.584 | -2.984 | 1.6
| 4 | b: 1; h: 1.2; Puk: 0.6; komada U: 1 | 1 | 4.4 |  | 10800 | 4.4 | 0.12 | 0.528 | 0.072 | 1.6
| I | b: 0.7; h: 0.7; Puk: 0.49; komada U: 3 | 3 | 8.4 | 2.1 | 8820 |  |  |  |  | 3.49
|  | komada J: Svega: | 12 | 51.6 | 2.1 | [5 empty] | 17.89 | 0 | 0
SANITARNA OPREMA
| postojeće | Puk: planirano
| oznaka | b: kom; Puk: oznaka; komada S: kom
| wc | b: 5; Puk: wc; komada S: 2
| pisoar | b: 2; Puk: wc dečiji; komada S: 2
| umivaonik | b: 2; Puk: trokadero; komada S: 1
|  |  |  | pisoar | 2
|  |  |  | umivaonik | 2
zidovi za rušenje
postojeće
| oznaka | L | d | H | kom | Lu | Pu
| Z1 | 4 | 0.07 | 2.5 | 1 | 4 | 10
| Z2 | 2 | 0.07 | 2.5 | 1 | 2 | 5
| Z3 | 1.5 | 0.07 | 2.5 | 3 | 4.5 | 11.25
[6 empty] | 10.5 | 26.25 | -7 | 19.25
OBNOVA FASADE
|  | L | b | kom | P
| Oko prozora | b: 8.4; h: 0.5; Puk: 1; komada S: 4.2

## Podaci_ženski_sanitarni_blok (hidden)
Leva strana – ženski toaleti
PROSTORIJE
[6 empty] | sokla |  | zid | plafon
postojeće | Prostorije | P | O | pod | h | h | p | p | P
| 2 | 5.56 | 10.52 | keramika | 2.8 | 2.8 | 29.46 | 0 | 5.56
| 3 | 1.4 | 4.85 | keramika | 2.8 | 2.8 | 13.58 | 0 | 1.4
| 4 | 1.4 | 4.84 | keramika | 2.8 | 2.8 | 13.55 | 0 | 1.4
| 4 | 1.4 | 4.84 | keramika | 2.8 | 2.8 | 13.55 | 0 | 1.4
| 4 | 1.4 | 4.84 | keramika | 2.8 | 2.8 | 13.55 | 0 | 1.4
| 4 | 1.4 | 4.84 | keramika | 2.8 | 2.8 | 13.55 | 0 | 1.4
| 5 | 2.89 | 6.89 | keramika | 2.8 | 2.8 | 19.29 | 0 | 2.89
| 6 | 5.23 | 9.1 | keramika | 2.8 | 2.8 | 25.48 | 0
| 7 | 2.32 | 6.42 | keramika | 2.8 | 2.8 | 17.98 | 0
| 8 | 1.9 | 6.02 | keramika | 2.8 | 2.8 | 16.86 | 0 | 1.9
|  |  | 64 |  |  |  | 177 | 0 | 18
| P neto | P: 24.9
[6 empty] | sokla |  | zid | plafon
projektovano | Prostorije | P | O | pod | h | h | p | p | P
| 2 | 14.5 | 16.7 | keramika | 2.8 | 2.8 | 46.76 | 0 | 14.5
| 3 | 1.4 | 4.85 | keramika | 2.8 | 2.8 | 13.58 | 0 | 1.4
| 6 | 5.23 | 9.1 | keramika | 2.8 | 2.8 | 25.48 | 0
| 7 | 2.32 | 6.42 | keramika | 2.8 | 2.8 | 17.98 | 0
| 8 | 1.9 | 6.02 | keramika | 2.8 | 2.8 | 16.86 | 0 | 1.9
|  |  | 44 |  |  |  | 121 | 0 | 18
| P neto | P: 25.35; sokla p: 85.82
0
OTVORI
komada
| oznaka | b | h | Puk | S | I | Z | J | U | svega | špaletne | solbanci
| 1 | b: 2; h: 1.4; Puk: 2.8; komada U: 1 | 1 | 6.8
| 2 | b: 1; h: 1.4; Puk: 1.4; komada U: 6 | 6 | 28.8
| 3 | b: 1; h: 0.6; Puk: 0.6; komada U: 1 | 1 | 3.2
| 4 | b: 1; h: 1.2; Puk: 0.6; komada U: 1 | 1 | 4.4
| I | b: 0.7; h: 0.7; Puk: 0.49; komada U: 3 | 3 | 8.4 | 2.1
|  | komada J: Svega: | 12 | 51.6 | 2.1
SANITARNA OPREMA
| postojeće | Puk: planirano
| oznaka | b: kom; Puk: oznaka; komada S: kom
| wc | b: 6; Puk: wc; komada S: 5
| pisoar | b: 2; Puk: wc dečiji; komada S: 2
| umivaonik | b: 3; Puk: umivaonik; komada S: 3
zidovi za rušenje
postojeće
| oznaka | L | d | H | kom | Lu | Pu
| Z1 | 4 | 0.07 | 2.5 | 1 | 4 | 10
| Z2 | 2 | 0.07 | 2.5 | 1 | 2 | 5
| Z3 | 1.5 | 0.07 | 2.5 | 3 | 4.5 | 11.25
[6 empty] | 10.5 | 26.25 | -7 | 19.25

## Podaci_Ulazna_partija (hidden)
Sredina komunikacija
PROSTORIJE
[6 empty] | sokla |  | zid | plafon
| Prostorije | P | O | pod | h | h | p | p | P
| 1a | 3.25 | 5 | KER | 3.85 | 2 | 10 | 9.25 | 3.25
| 1b | 4.3 | 10 | KER | 3.85 | 2 | 20 | 18.5 | 7.3
| 1c | 0.5 | 5 | KER | 3.35 | 3.35 | 16.75 | 0 | 1.9
| 1c | 0.5 | 5 | KER | 3.35 | 3.35 | 16.75 | 0 | 1.9
step
step
step
|  | O: 25; sokla p: 64; zid p: 28; plafon P: 15 |  | 107 | 43
| P neto | P: 8.55
[6 empty] | sokla |  | zid | plafon
projektovano | Prostorije | P | O | pod | h | h | p | p | P
| 2 | 14.5 | 16.7 | keramika | 2.8 | 2.8 | 46.76 | 17.54 | 14.5
| 3 | 1.4 | 4.85 | keramika | 2.8 | 2.8 | 13.58 | 5.09 | 1.4
| 6 | 5.23 | 9.1 | keramika | 2.8 | 2.8 | 25.48 | 9.56
| 7 | 2.32 | 6.42 | keramika | 2.8 | 2.8 | 17.98 | 6.74
| 8 | 1.9 | 6.02 | keramika | 2.8 | 2.8 | 16.86 | 6.32 | 1.9
|  |  | 44 |  |  |  | 121 | 46 | 18
| P neto | P: 25.35
OTVORI
komada
| oznaka | b | h | Puk | S | I | Z | J | U | svega | špaletne | solbanci
| 5 | b: 1.6; h: 2.7; Puk: 4.32; komada U: 1 | 1 | 8.6
| 6 | b: 1; h: 2.2; Puk: 2.2; komada U: 1 | 1 | 6.4
| 7 | b: 1.4; h: 2.2; Puk: 3.08; komada U: 1 | 1 | 7.2
|  | komada J: Svega: | 3 | 22.2 | 0
STEPENICI
| oznaka | kom | b | h | L | Lu | P
| 1B | 7 | 0.3 | 17.5 | 1.5 | 10.5 | 4.9875
| 1C | 6 | 0.3 | 17.5 | 0.8 | 4.8 | 2.28
| 1C | 6 | 0.3 | 17.5 | 0.8 | 4.8 | 2.28
[6 empty] | 20.1 | 9.5475
| Drvena sokla | h: L; Puk: h; komada S: P
|  |  | 5.7 | 1.3 | 1.3
ULAZ
|  | L | b | d | V | P
| Rušenje | 2.9 | 0.6 | 0.2 | 0.348 | 1.74
| Iskop | b: 2.9; h: 0.6; Puk: 0.3; komada S: 0.522
| nasip | b: 2.9; h: 0.6; Puk: 0.15; komada S: 0.261
| Betoniranje r | b: 2.9; h: 0.6; Puk: 0.15; komada S: 0.261
OBNOVA FASADE
|  | L | b | kom | P
| Sokla | b: 4.5; h: 1.35; Puk: 1; komada S: 6.075

## PP_Muški_sanitarni_blok
PREDMER I PREDRAČUN RADOVA ZA TEKUĆE ODRŽAVANJE
OSNOVNA ŠKOLA DESANKA MAKSIMOVIĆ ZAJEČAR
Muški sanitarni blok
Br. | Opis pozicije | J.M. | Količina | Cena | Ukupno
Arhitektonsko- građevinski radovi
A.01 RUŠENJE I DEMONTAŽA
U pozcije ulazi sav potreban rad, materijal, oprema, vertikalni i horizontalni transport do mesta za skladiranje na gradilištu (do 250m udaljenosti). Pripremno završni radovi (prijava gradilišta, dozvole, priključci, saglasnosti, priprema gradilišta, skela, ograda, nadstrešnice, signalizacija, zaštita, čišćenje, pranje) obaveza su Izvođača i ne izlistavaju se kroz posebne pozicije.
A.01.1 | Demontaža postojećih vrata zajedno sa dovratnicima. | kom | 11 | 0 | 0
A.01.2 | Demontaža postojećih plafonskih svetiljki | kom | 6 | 0 | 0
A.01.3 | Struganje boje i potklobučkenog maltera sa plafona I zidova. Šut sakupiti i odložiti na gradilišnu deponiju. | m² | 26 | 0 | 0
A.01.4 | Demontaža, ispiranje, bojenje i ponovna montaža radijatora na projektom predviđenom mestu. U cenu pozicije ulazi i bojenje vidnih cevi u prostoriji. | kom | 2 | 0 | 0
A.01.5 | Demontaža i odlaganje bojlera na mesto koje odredi investitor. | kom | 1 | 0 | 0
A.01.6 | Obijanje keramičkih pločica zida. | m² | 121 | 0 | 0
A.01.7 | Obijanje keramičkih pločica poda | m² | 26 | 0 | 0
|  |  |  | Svega: | 0
A.02 BETONSKI I ARMIRANO BETONSKI RADOVI
Opisane pozicije izvesti u skaldu sa propisima, detljima iz projekta i uputstvima nadzora. U cenu pozicija uračunat je sav potreban rad, materijal, oplata, armatura po projektu, oprema, vertikalni i horizontalni transport i nega betona.
A.02.1 | Izrada cementne košuljice u kupatilima d=4-5cm sa formiranjem padova prema slivnicima. Košuljica se armira polipropilenskim vlaknima prema preporuci proizvođača (min 700gr/m3). | m² | 26 | 0 | 0
|  |  |  | Svega: | 0
A.03 ZIDARSKI RADOVI
Opisane pozicije izvesti u skladu sa propisima, detaljima iz projekta i uputstvima nadzora. U cenu pozicije uračunat je sav potreban rad, alat, oprema, sitan materijal, armatura kotve, pomoćna skela, nega, vertikalni i horizontalni transport. Površine moraju biti ravne bez preloma i talasa a ivice ošre i prave.
A.03.1 | Mestimično materisanje na mestima gde je uklonjen postojeći malter, kao i na mestima gde je rušen zid. | m² | 5 | 0 | 0
A.03.2 | Obrada rupa oko slivnika. | kom | 3 | 0 | 0
A.03.3 | Šlicanje i krpljenje zidova radi postavljanja instalcionih razvoda. | m1 | 50 | 0 | 0
A.03.5 | Prirema zidarskih otvora za ugradnju stolarije. U cenu pozicije ulazi sav poteban rad i materijal. | kom | 1 | 0 | 0
|  |  |  | Svega: | 0
A.04 IZOLATERSKI RADOVI
Opisane pozicije izvesti u skladu sa propisima, detaljima i specifikaciji iz projekta i uputstvima nadzora. U cenu pozicije uračunat je sav potreban rad, alat, oprema, prateći i pomoćni materijal, vertikalni i horizontalni transport.
A.04.1 | Izrada hidroizolacije u mokrim čvorovima preko košujuce namenskim hidroizolacionim malterom tipa Sika “Top Seal 107” sa obimnom hidroizolacionom trakom za zaptivanje ivica tipa “tape seal” ili ekvivalenti sistem, u svemu prema preporuci proizvođača i nadzornog organa. U cenu pozicije ulazi i izrada hidoizolacije po obimu zidova do visine od 30cm od nivoa poda. | m² | 30 | 0 | 0
|  |  |  | Svega: | 0
A.05 VRATA PROZORI PREGRADE
Opisane pozicije izvesti u skladu sa propisima, detaljima i specifikaciji iz projekta i uputstvima nadzora. U cenu pozicije uračunat je sav potreban rad, materijal, alat, oprema, prateći i pomoćni materijal, vertikalni i horizontalni transport. Sve mere proveriti na licu mesta
A.05.1 | Nabavka, izrada, transport i ugradnja unutrašnjih jednokrilnih vrata drvenih vrata. U cenu pozicije ulazi kompletan okov, brava, set ključeva i pervaz lajsne. Obračun po komadu u svemu po opisu i propisima za ovu vrstu radova.
| 80/210 sa pragom – nastavnički toalet | kom | 1 | 0 | 0
| 70/210 bez praga – u đačkom i nastavničkom toaletu | kom | 2 | 0 | 0
A.05.2 | Nabavka materijala, izrada, transport i ugradnja kabina sanitarnih čvorova od kompozitnih panela, proizvođača Fundermax ili slično, u boji po izboru Naručioca. Završna obrada: plastificirana visokootporna folija boje peska. Na kabinama je predviđena oznaka – obaveštenje „Zauzeto – slobodno“. Kabine su distancirane od poda 15cm zbog održavanja. Ugradnju vršiti u skladu sa radioničkim detaljima koje izrađuje izvođač radova, na osnovu dimenzija pozicija uzetih na licu mesta a sve u skladu sa preporukama proizvođača sistema i odobrenjem Nadzora.
| Pregrada 1 cca 16m2 | m2 | 16 | 0 | 0
A.05.4 | Ugradnja prozora, dim 70/70. Prozor je od šestokomornih PVC profila sa dvostrukim termoizolacionim paket staklom. U cenu pozicije ulazi i ugradnja okapnice od plastificiranog lima d=0,55. | kom | 3 | 0 | 0
|  |  |  | Svega: | 0
A.06 KERAMIČARSKI RADOVI
Opisane pozicije izvesti u skladu sa propisima, detaljima i specifikaciji iz projekta i uputstvima nadzora. U cenu pozicije uračunat je sav potreban rad, materijal, alat, oprema, prateći i pomoćni materijal, vertikalni i horizontalni transport. Odabir keramike, u propisanom kvalitetu unosi se u dnevnik.
A.06.1 | Podna keramika. Nabavka i ugradnja granitnih podnih keramičkih pločica I klase, klase otpornosti na klizanje R9 po sistemu fuga na fugu. | m² | 26 | 0 | 0
A.06.2 | Zidna keramika. Nabavka i ugradnja granitnih keramičkih pločica I klase, klase po sistemu fuga na fugu. | m² | 121 | 0 | 0
|  |  |  | Svega: | 0
A.07 MOLERSKO FARBARSKI RADOVI
Opisane pozicije izvesti u skladu sa propisima, detaljima i specifikaciji iz projekta i proizvoiđačkim uputstvima. U cenu pozicije ulazi sav potreban rad, materijal, oprema, alat, priprema površine , zaštita okolnih elemenata, vertikalnih i horizontalni transport. Bojenja se vrše do potpunog ujednačenja tona, bez neravnina, u tonu po projektu, odnosno izboru Investitora.
A.07.1 | Gletovanje plafona i zidova. Gletovanje se vrši dva puta sa prethodnim premazivanjem prajmerom. | m² | 26 | 0 | 0
A.07.2 | Bojenje zidova i plafona. Bojenje se vrši poludisperzivnom belom sa prethodnom pripremom površina. | m² | 26 | 0 | 0
|  |  |  | Svega: | 0
A.08 FASADERSKI RADOVI
Opisane pozicije izvesti u skladu sa propisima, detaljima i specifikaciji iz projekta i proizvoiđačkim uputstvima, i uputstvima nadzora. U cenu pozicije ulazi sav potreban rad, materijal, oprema, alat, priprema površine pre postavljanja fasade, sav potreban prateći
A.08.1 | Krpljenje špaletni oko zamenjene spoljne stolarije. Nabavka isporuka I ugradnja završne obrade fasade od plastičnog fasandog maltera tipa “Bavalit”. U poziciju ulazi nanošenje građevinskog lepka, mrežice i obrada špaletni. Ton odredtiti sa nadzornim organom. Obračun po m2 izvedene površine bez odbijanja otvora | m1 | 8.5 | 0 | 0
|  |  |  | Svega: | 0
VODOVOD I KANALIZACIJA
ViK. 01 RUŠENJE I DEMONTAŽA
ViK.01.1 | Demontaža postojeće sanitarne opreme. Demontažu izvršiti paljivo, istu predati Investitoru o čemu sačiniti zapisnik. Mesto uskladištenja odrediće Investitor. Plaća se po demontiranom i uskladištenom komadu sanitarne opreme.
| WC šolja | kom | 6 | 0 | 0
| Čučavac | kom | 1 | 0 | 0
| Umivaonik sa baterijom | kom | 2 | 0 | 0
| Pisoar | kom | 2 | 0 | 0
| Bojler | kom | 1 | 0 | 0
ViK.01.2 | Pažljiva demontaža livenogvozdene podne slivničke rešetke. Demontirati rešetku i preneti do gradilišne deponije. | kom | 1 | 0 | 0
|  |  |  | Svega: | 0
ViK. 02 VODOVODNA MREŽA
ViK.02.1 | Demontaža vodovodne mreže. | pauš | 1 | 0 | 0
ViK.02.2 | Nabavka i izrada izolacije vodovodnih cevi u žljebovima zidova paronepropusnom profilisanom izolacijom na bazi sintetičkog kaučuka debljine 4 mm. Cenom obuhvatiti lepljenje izolacije i obradu samolepljivom trakom.Obračun po m1 izolovane mreže. | m1 | 25 | 0 | 0
ViK.02.3 | Montaža vodovodnog razvoda u šlicevima u zidu. Nabavka I montaža popirpopilenskih cevi za radne pristiske do 10 bara, za vodovod sa potrebnim spojnim elementima (fiting), obujmicama, ventilima I držačima. Promer cevi prema projektu. | m1 | 25 | 0 | 0
ViK.02.4 | Dezinfekcija i ispiranje postavljene vodovodne mreže prema tehničkim propisima. Pre puštanja mreže i zatvaranja šliceva izvršiti ispitivanje i ispiranje. Pre puštanja u upotrebu dostaviti atest Sanitarne službe za ispravnost vode. Obračun po m' ispitane mreže. | pauš | 1 | 0 | 0
|  |  |  | Svega: | 0
ViK. 03 KANALIZACIONA MREŽA
ViK.03.1 | Izrada nove kanalizacione mreže od priključnih mesta do vetrikale (lavaboi, šolje i pisoari). U cenu ulaze svi potrebni fazonski komadi, vezivni i zapivni materijal, fiksiranje i ispitivanje.
| fi50 | m1 | 12 | 0 | 0
| fi75 | m1 | 16 | 0 | 0
| fi110 | m1 | 18 | 0 | 0
ViK.03.2 | Povezivanje sa postojećom kan.mrežom | kom | 2 | 0 | 0
ViK.03.3 | Ispitivanje kanalizacione mreže. | m1 | 28 | 0 | 0
|  |  |  | Svega: | 0
ViK. 04 SANITARNI OBJEKTI I PRIBOR
ViK.03.1 | Nabavka i ugradnja konzolne keramičke WC šoljke, bez ivice („rimless“) sa ispiračem, komplet sa plastičnom daskom od duroplasta sa poklopcem „soft close“ bele boje.
| standardne veličine | kom | 4 | 0 | 0
| dečije | kom | 1 | 0 | 0
ViK.03.2 | Nabavka i ugradnja vodokotilća tipa „geberit“ ili slično sa konstrukciojm za konzolnu WC šolju, kompletno sa montažnim materijalom i priključnim elementima, tipkom za dvokoličinsko ispiranje. Set sadrži ugradni WC kotlić sa dvokoličinskim ispiranjem, montažni noseći ram po visini podesive potporne nogice, po dubini podesivi zidni nosač, lukove za ulivanje i izlivanje vode, ugaonne ventile sa priključkom DN15, noseće elemente za montažu WC šolje, elelemnti za zaštitu priključka do završne montaže. | kom | 5 | 0 | 0
ViK.03.3 | Nabavka i ugradnja trokadera komplet sa baterijom. | kom | 1 | 0 | 0
ViK.03.4 | Nabavka i ugradnja keramičkog umivaonika bele boje, komplet sa mešajućom slavinom i nikolovanim samočistećim sifonom. | kom
| standardne veličine | kom | 3 | 0 | 0
| dečije | kom | 1 | 0 | 0
ViK.03.5 | Nabavka i ugradnja keramičkog pisoara | kom | 3 | 0 | 0
ViK.03.6 | Nabavka i ugradnja galanterije |  |  |  | 0
ViK.03.6.1 | držač papira, inox | kom | 6 | 0 | 0
ViK.03.6.2 | ogledalo dim oko 230/120 ugranja u zid | kom | 2 | 0 | 0
ViK.03.6.3 | ogledalo dim koko 60/120 ugranja u zid | kom | 1 | 0 | 0
ViK.03.6.4 | dozer za sapun, inox | kom | 3 | 0 | 0
ViK.03.6.5 | sušač ruku, inox | kom | 3 | 0 | 0
ViK.03.6.6 | četka za wc šolju -inox, konzolna | kom | 6 | 0 | 0
ViK.03.7 | Nabavka i ugradnja prohromske slivničke rešetke | kom | 3 | 0 | 0
|  |  |  | Svega: | 0
RAZNI RADOVI
R.1 | Ponovna montaža i povezivanje bojlera. | kom | 1 | 0 | 0
R.2 | Nabavka materijala, razvod i povezivanje potrošača: sušač ruku i svetlo iznad lavaboa | pauš | 1 | 0 | 0
R.2 | Detaljno čišćenje prostorija nakon završetka posla. | m² | 26 | 0 | 0
R.3 | Odvoz šuta na deponiju. | pauš | 1 | 0 | 0
R.4 | Nabavka i ugadnja plafonskih LED svetiljki. Nabavka, isporuka, ugradnja i povezivanje LED svetiljke PHILIPS WL140V LED20S/840 PSU WH ili odgovarajuće. LED nadgradna svetiljka sa jednim svetlosnim izvorom, izrađena u LED tehnologiji, predviđena za montažu na zid ili plafon, kružnog oblika prečnika 390 mm i dubine 85 mm. Kućište svetiljke i optika od polikarbonata. Boja kućišta bela, RAL 9010. Protektor od opal UV stabilisanog polikarbonata. Optika simetrična, ugao isijavanja izvora 120 stepeni, isijavanje svetiljke 120 stepeni. Stepen mehaničke zaštite je IP65, otpornost na udar IK10, dok je strujna klasa I. Svetiljka se isporučuje u kompletu sa LED modulima sa bojom svetlosti 4000K, elektronskim predspojnim uređajima i indeksom reprodukcije boje Ra 80. Predviđena za česta uključivanja. Efikasnost svetiljke je minimum 110lm/W, ukupan inicijalni fluks sistema je 2.200lm. Ukupna maksimalna snaga sistema je 20W. Koeficijent snage minimum 0,9. Svetiljka ima push-in konektor za lakšu montažu, bez otvaranja svetiljki. Ujednačenost boje, SDCM (0.44, 0.41) manji od 3. Vreme za koji svetlosni fluks padne na 80% 50.000 sati. Maksimalno 5% drajvera će biti neispravno posle 50.000 sati. Svetiljka treba da ima CE, ENEC i RoHS znak.Proizvođač svetiljki treba da posluje u skladu sa ISO 9001:2015, ISO 14001:2004 i ISO 45001:2018. | kom | 9 | 0 | 0
R.5 | Nabavka i ugradnja novih zidnih svetiljki iznad ogledala. U poziciju ulazi i sav potreban materijal za povezivanje. | kom | 4 | 0 | 0
R.6 | Nabavka i ugradnja novih prekidača za svetlo. U cenu ulazi dozna, mikroprekidal, okvir za mehanizme, tipa Legradnd Mosaic, kao i sav potreban spojni materijal. | kom | 2 | 0 | 0
R.7 | Opšivanje konstrukcije skrivenog vodokotlića vlagootpornim GK pločama 2x1,25. U cenu pozicije ulazi sav potrebni rad i materijal (potkonstrukcija, tipli, bandažiranje) do gotovosti pozicije. | m2 | 10.5 | 0 | 0
|  |  |  | Svega: | 0
REKAPITULACIJA RADOVA
ARHITEKTONSKO GRAĐEVINSKI RADOVI
| A.01 RUŠENJE I DEMONTAŽA |  |  |  | 0
| A.02 BETONSKI I ARMIRANO BETONSKI RADOVI |  |  |  | 0
| A.03 ZIDARSKI RADOVI |  |  |  | 0
| A.04 IZOLATERSKI RADOVI |  |  |  | 0
| A.05 VRATA PROZORI PREGRADE |  |  |  | 0
| A.06 KERAMIČARSKI RADOVI |  |  |  | 0
| A.07 MOLERSKO FARBARSKI RADOVI |  |  |  | 0
| A.08 FASADERSKI RADOVI |  |  |  | 0
VODOVOD I KANALIZACIJA
| ViK. 01 RUŠENJE I DEMONTAŽA |  |  |  | 0
| ViK. 02 VODOVODNA MREŽA |  |  |  | 0
| ViK. 04 SANITARNI OBJEKTI I PRIBOR |  |  |  | 0
| RAZNI RADOVI |  |  |  | 0
| UKUPNO bez PDVa: |  |  |  | 0

## PP_Ulazna_partija
PREDMER I PREDRAČUN RADOVA ZA TEKUĆE ODRŽAVANJE
OSNOVNA ŠKOLA DESANKA MAKSIMOVIĆ ZAJEČAR
Ulazna partija
Br. | Opis pozicije | J.M. | Količina | Cena | Ukupno
Arhitektonsko- građevinski radovi
A.01 RUŠENJE I DEMONTAŽA
U pozcije ulazi sav potreban rad, materijal, oprema, vertikalni i horizontalni transport do mesta za skladiranje na gradilištu (do 250m udaljenosti). Pripremno završni radovi (prijava gradilišta, dozvole, priključci, saglasnosti, priprema gradilišta, skela, ograda, nadstrešnice, signalizacija, zaštita, čišćenje, pranje) obaveza su Izvođača i ne izlistavaju se kroz posebne pozicije.
A.01.1 | Demontaža postojećih vrata zajedno sa dovratnicima. | kom | 3 | 0 | 0
A.01.2 | Demontaža postojećih plafonskih svetiljki | kom | 2 | 0 | 0
A.01.3 | Struganje boje i potklobučkenog maltera sa plafona I zidova. Šut sakupiti i odložiti na gradilišnu deponiju. | m² | 107 | 0 | 0
A.01.4 | Obijanje keramičkih pločica poda | m² | 8.5 | 0 | 0
A.01.5 | Obijanje keramičkih pločica stepeništa | m² | 9.5 | 0 | 0
A.01.6 | Sečenje postojeće betonske ploče namenskim alatom u potrebnoj širini. Betonsku ploču porušiti pažljivo. Sav šut prikupiti i izneti na gradilišnu deponiju. | m² | 2 | 0 | 0
A.01.7 | Demontaža drvene obloge sokle | m² | 7 | 0 | 0
|  |  |  | Svega: | 0
A.02 BETONSKI I ARMIRANO BETONSKI RADOVI
Opisane pozicije izvesti u skaldu sa propisima, detljima iz projekta i uputstvima nadzora. U cenu pozicija uračunat je sav potreban rad, materijal, oplata, armatura po projektu, oprema, vertikalni i horizontalni transport i nega betona.
A.02.1 | Izrada cementne košuljice u hodniku d=4cm. Košuljica se armira polipropilenskim vlaknima prema preporuci proizvođača (min 700gr/m3). | m² | 8.5 | 0 | 0
A.02.2 | Nivelisanje stepenika u odnosu na nivo poda u hodniku | m² | 9.5 | 0 | 0
A.02.3 | Izrada AB rampe na ulazu radi odbijanja atmosferske vode od ulaza | m² | 2 | 0 | 0
|  |  |  | Svega: | 0
A.03 ZIDARSKI RADOVI
Opisane pozicije izvesti u skladu sa propisima, detaljima iz projekta i uputstvima nadzora. U cenu pozicije uračunat je sav potreban rad, alat, oprema, sitan materijal, armatura kotve, pomoćna skela, nega, vertikalni i horizontalni transport. Površine moraju biti ravne bez preloma i talasa a ivice ošre i prave.
A.03.1 | Mestimično materisanje na mestima gde je uklonjen postojeći malter, kao i na mestima gde je rušen zid. | m² | 5 | 0 | 0
A.03.2 | Prirema zidarskih otvora za ugradnju stolarije. U cenu pozicije ulazi sav poteban rad i materijal. | kom | 2 | 0 | 0
|  |  |  | Svega: | 0
A.04 IZOLATERSKI RADOVI
Opisane pozicije izvesti u skladu sa propisima, detaljima i specifikaciji iz projekta i uputstvima nadzora. U cenu pozicije uračunat je sav potreban rad, alat, oprema, prateći i pomoćni materijal, vertikalni i horizontalni transport.
A.04.1 | Izrada hidroizolacije poda preko košujuce namenskim hidroizolacionim malterom tipa Sika “Top Seal 107” sa obimnom hidroizolacionom trakom za zaptivanje ivica tipa “tape seal” ili ekvivalenti sistem, u svemu prema preporuci proizvođača i nadzornog organa. U cenu pozicije ulazi i izrada hidoizolacije po obimu zidova do visine od 30cm od nivoa poda. | m² | 9.5 | 0 | 0
|  |  |  | Svega: | 0
A.05 VRATA PROZORI PREGRADE
Opisane pozicije izvesti u skladu sa propisima, detaljima i specifikaciji iz projekta i uputstvima nadzora. U cenu pozicije uračunat je sav potreban rad, materijal, alat, oprema, prateći i pomoćni materijal, vertikalni i horizontalni transport. Sve mere proveriti na licu mesta
A.05.1 | Restauracija spoljašnjih drvenih vrata sa nadsvetlom od drveta, sa nadsvetlom, u svemu rpema uputstvu Nadzora i nadležnih službi | kom | 1 | 0 | 0
A.05.2 | Nabavka, izrada, transport i ugradnja unutrašnjih jednokrilnih vrata drvenih vrata. U cenu pozicije ulazi kompletan okov, brava, set ključeva, prag i pervaz lajsne. Dim 90/220 | kom | 1 | 0 | 0
|  |  |  | Svega: | 0
A.06 KERAMIČARSKI RADOVI
Opisane pozicije izvesti u skladu sa propisima, detaljima i specifikaciji iz projekta i uputstvima nadzora. U cenu pozicije uračunat je sav potreban rad, materijal, alat, oprema, prateći i pomoćni materijal, vertikalni i horizontalni transport.
A.06.1 | Podna keramika. Nabavka i ugradnja granitnih keramičkih pločica I klase, klase otpornosti na klizanje R9 po sistemu fuga na fugu. | m² | 8.5 | 0 | 0
A.06.2 | Zidna keramika. Nabavka i ugradnja granitnih keramičkih pločica I klase, klase po sistemu fuga na fugu. | m² | 16 | 0 | 0
A.06.3 | Nabavka materijala i oblaganje stepeništa namenskim protivkliznim keramičkim pločicama, klase otpornosti na klizanje R10. Oblaganje gazišta vrši se namenskim komadima za stepeništa, sa bordurom okapnicama na čeli u obrazinama/ ili uz ugradnju namenske protivklizne lajsne. Cena po dužnom metru stepenika. | m1 | 20.1 | 0 | 0
A.06.4 | Izrada sokle, h=10-15cm | m1 | 40 | 0 | 0
|  |  |  | Svega: | 0
A.07 MOLERSKO FARBARSKI RADOVI
Opisane pozicije izvesti u skladu sa propisima, detaljima i specifikaciji iz projekta i proizvoiđačkim uputstvima. U cenu pozicije ulazi sav potreban rad, materijal, oprema, alat, priprema površine , zaštita okolnih elemenata, vertikalnih i horizontalni transport. Bojenja se vrše do potpunog ujednačenja tona, bez neravnina, u tonu po projektu, odnosno izboru Investitora.
A.07.1 | Gletovanje plafona i zidova. Gletovanje se vrši dva puta sa prethodnim premazivanjem prajmerom. | m² | 107 | 0 | 0
A.07.2 | Bojenje zidova i plafona. Bojenje se vrši poludisperzivnom belom sa prethodnom pripremom površina. | m² | 43 | 0 | 0
A.07.3 | Bojenje gletovanog zida namenskom perivom bojom u visini sokle (1.1m) u pastelnom tonu. | m² | 84 | 0 | 0
|  |  |  | Svega: | 0
RAZNI RADOVI
R.1 | Detaljno čišćenje prostorija nakon završetka posla. | m² | 15 | 0 | 0
R.2 | Odvoz šuta na deponiju. | pauš | 1 | 0 | 0
R.3 | Ugradnja novih plafonskih svetiljki. Nabavka, isporuka, ugradnja i povezivanje LED svetiljke PHILIPS WL140V LED20S/840 PSU WH ili odgovarajuće. LED nadgradna svetiljka sa jednim svetlosnim izvorom, izrađena u LED tehnologiji, predviđena za montažu na zid ili plafon, kružnog oblika prečnika 390 mm i dubine 85 mm. Kućište svetiljke i optika od polikarbonata. Boja kućišta bela, RAL 9010. Protektor od opal UV stabilisanog polikarbonata.Optika simetrična, ugao isijavanja izvora 120 stepeni, isijavanje svetiljke 120 stepeni. Stepen mehaničke zaštite je IP65, otpornost na udar IK10, dok je strujna klasa I. Svetiljka se isporučuje u kompletu sa LED modulima sa bojom svetlosti 4000K, elektronskim predspojnim uređajima i indeksom reprodukcije boje Ra 80. Predviđena za česta uključivanja. Efikasnost svetiljke je minimum 110lm/W, ukupan inicijalni fluks sistema je 2.200lm. Ukupna maksimalna snaga sistema je 20W. Koeficijent snage minimum 0,9. Svetiljka ima push-in konektor za lakšu montažu, bez otvaranja svetiljki. Ujednačenost boje, SDCM (0.44, 0.41) manji od 3. Vreme za koji svetlosni fluks padne na 80% 50.000 sati. Maksimalno 5% drajvera će biti neispravno posle 50.000 sati. Svetiljka treba da ima CE, ENEC i RoHS znak.Proizvođač svetiljki treba da posluje u skladu sa ISO 9001:2015, ISO 14001:2004 i ISO 45001:2018. | kom | 7 | 0 | 0
R.4 | Ugradnja novih prekidača za svetlo | kom | 2 | 0 | 0
R.5 | Montaža dvovisinskog rukohvata u izradi od inoxa. Rukohvat se postavlja na visini od 90, tj od 70cm. Radionički detalji moraju biti odobreni od Nadzora | m1 | 12 | 0 | 0
|  |  |  | Svega: | 0
ARHITEKTONSKO GRAĐEVINSKI RADOVI
| A.01 RUŠENJE I DEMONTAŽA |  |  |  | 0
| A.02 BETONSKI I ARMIRANO BETONSKI RADOVI |  |  |  | 0
| A.03 ZIDARSKI RADOVI |  |  |  | 0
| A.04 IZOLATERSKI RADOVI |  |  |  | 0
| A.05 VRATA PROZORI PREGRADE |  |  |  | 0
| A.06 KERAMIČARSKI RADOVI |  |  |  | 0
| A.07 MOLERSKO FARBARSKI RADOVI |  |  |  | 0
| RAZNI RADOVI |  |  |  | 0
| UKUPNO bez PDVa: |  |  |  | 0

## Zbirna_rekapitulacija
OBRAZAC STRUKTURE PONUĐENE CENE
Nabavka radova - Rekonstrukcija toaleta u OŠ "Desanka Maksimović" Zaječar
TEKUĆE ODRŽAVANJE - SANITARNI BLOKOVI I ULAZNA PARTIJA
Naručilac: |  | Gradska uprava grada Zaječara
Referentni broj |  | 405-213
Ponuđač:
REKAPITULACIJA RADOVA
| RADOVI NA ŽENSKOM SANITARNOM BLOKU |  |  |  | 0
| RADOVI NA MUŠKOM SANITARNOM BLOKU |  |  |  | 0
| RADOVI NA ULAZNOJ PARTIJI |  |  |  | 0
| UKUPNO bez PDVa: |  |  |  | 0
|  |  |  | PDV (20%) | 0
|  |  | UKUPNO sa PDVom: |  | 0
ROK ZAVRŠETKA RADOVA: ____________